## Folla 1
AHW020 |  |  | Ude | Instalación de equipo de sistema Wellpoint.
Instalación de equipo completo para rebaixe do nivel freático, sistema de drenaxe Wellpoint, compuesto por un máximo de 40 lanzas o puntas filtrantes de 5 a 6 m de longitud, hincadas mediante una bomba especial alrededor del área a drenar e unidas, mediante latiguillos de presión, a un colector perimetral de ata 70 m de lonxitude, por el cual el agua es aspirada, gracias a una bomba de vacío de 12 CV de potencia.
Descomposto | Ud | Descomposición |  |  | Rend. | p.s. | Prezo partida
mq12swp020a | Ude | Instalación de equipo de sistema de drenaje Wellpoint, compuesto por un máximo de 40 lanzas o puntas filtrantes de 5 a 6 m de longitud, hincadas mediante una bomba especial alrededor del área a drenar e unidas, mediante latiguillos de presión, a un colector perimetral de ata 70 m de lonxitude, por el cual el agua es aspirada, gracias a una bomba de vacío de 12 CV de potencia, incluso hincado de las lanzas o puntas filtrantes, tubería de desagüe de 6" de diámetro y hasta 50 m de longitud, desde colector perimetral al punto de vertido, línea de conexión a la red eléctrica de ata 25 m de lonxitude e desprazamento de persoal especializado. |  |  | 1.005 | 992.4 | 997.36
| % | Medios auxiliares |  |  | 2 | 997.36 | 19.95
| % | Costes indirectos |  |  | 3 | 1017.31 | 30.52
[6 empty] | Total: | 1047.83