## Folla 1
ANS010 | m² |  | Soleira de formigón.
Soleira de formigón en masa de 10 cm de espesor, realizada con formigón HM-10/B/20/I fabricado en central e verquido dende camión, extendido e vibrado manual, para base dun solado.
Descomposto | Ud | Descomposición |  |  | Rend. |  | p.s. | Prezo partida
mt10hmf010Km | m³ | Formigón HM-10/B/20/I, fabricado en central. |  |  | 0.105 |  | 62.09 | 6.52
mt16pea020b | m² | Panel ríxido de poliestireno expandido, segundo UNE-EN 13163, mecanizado lateral recto, de 20 mm de espesor, resistencia térmica 0,55 m²K/W, conductividade térmica 0,036 W/(mK), para xunta de dilatación. |  |  | 0.05 |  | 1.34 | 0.07
mq04dua020b | h | Dumper de descarga frontal de 2 t de carga útil, con mecanismo hidráulico. |  |  | 0.019 |  | 9.25 | 0.18
mq06vib020 | h | Regla vibrante de 3 m. |  |  | 0.084 |  | 4.66 | 0.39
mo018 | h | Oficial 1ª construcción. |  |  | 0.059 |  | 15.28 | 0.9
mo072 | h | Axudante construcción. |  |  | 0.059 |  | 14.65 | 0.86
mo104 | h | Peón ordinario construcción. |  |  | 0.03 |  | 13.97 | 0.42
| % | Medios auxiliares |  |  | 2 |  | 9.34 | 0.19
| % | Costes indirectos |  |  | 3 |  | 9.53 | 0.29
Custo de mantemento decenal: 0,69€ nos primeiros 10 anos. | [6 empty] | Total: | 9.82
Referencia norma UNE e Título da norma trasposición de norma armonizada |  |  |  | Aplicabilidade (1) |  | Obrigatoriedade (2) |  |  | Sistema (3)
UNE-EN 13163:2009 |  |  |  | 192009 |  | 192010 |  |  | 1/3/4
Productos aislantes térmicos para aplicaciones en la edificación. Productos manufacturados de poliestireno expandido (EPS). Especificación.
(1) Data de aplicabilidade da norma armonizada e inicio do período de coexistencia
(2) Data final do período de coexistencia / entrada en vigor marcado CE
(3) Sistema de avaliación da conformidade