## Folla 1
CNE010 |  |  | m³ | Enano de cimentación.
Enano de cimentación de formigón armado, realizado con formigón HA-25/B/20/IIa fabricado en central, e verquido dende camión, e aceiro UNE-EN 10080 B 500 S, contía 95 kg/m³; montaje y desmontaje del sistema de encofrado recuperable metálico.
Descomposto | Ud | Descomposición |  |  | Rend. | p.s. | Prezo partida
mt07aco020b | Ude | Separador homologado para pilares. |  |  | 12 | 0.06 | 0.72
mt07aco010c | kg | Aceiro en barras corrugadas, UNE-EN 10080 B 500 S, elaborado en taller e colocado en obra, diámetros varios. |  |  | 95 | 1 | 95
mt10haf010nea | m³ | Formigón HA-25/B/20/IIa, fabricado en central. |  |  | 1.05 | 74.27 | 77.98
mt08eme020 | m² | Sistema de encofrado para enanos de cimentación de formigón armado de sección rectangular ou cadrada, ata 1,5 m de altura, formado por chapas metálicas reutilizables, incluso p/p de accesorios de montaxe. |  |  | 8 | 8.5 | 68
mo040 | h | Oficial 1ª estructurista. |  |  | 0.197 | 15.28 | 3.01
mo083 | h | Axudante estructurista. |  |  | 0.197 | 14.65 | 2.89
| % | Medios auxiliares |  |  | 2 | 247.6 | 4.95
| % | Costes indirectos |  |  | 3 | 252.55 | 7.58
Custo de mantemento decenal: 10,41€ nos primeiros 10 anos. | [5 empty] | Total: | 260.13