## Folla 1
ECS040 | m |  | Verteaugas.
Verteaugas de granito Gris Mondariz de 10 cm de alto, cun espesor de 20 cm, acabado aserrado nas caras vistas, cos cantos matados.
Descomposto |  | Ud |  | Descomposición |  | Rend. |  | p.s. | Prezo partida
mt06jdl020ka |  | m |  | Verteaugas de granito Gris Mondariz de sección rectangular labrada de 10x20 cm, acabado aserrado nas caras vistas, cos cantos matados, segundo UNE-EN 771-6. |  | 1 |  | 17.66 | 17.66
mt09mor010c |  | m³ |  | Morteiro de cemento CEM II/B-P 32,5 N tipo M-5, confecionado na obra con 250 kg/m³ de cemento e unha proporción en volume 1/6. |  | 0.01 |  | 115.3 | 1.15
mt09lec010b |  | m³ |  | Leitada de cemento branco BL 22,5 X. |  | 0.001 |  | 157 | 0.16
mo020 |  | h |  | Oficial 1ª colocador de piedra natural. |  | 0.218 |  | 15.28 | 3.33
mo055 |  | h |  | Axudante colocador de piedra natural. |  | 0.218 |  | 14.65 | 3.19
|  | % |  | Medios auxiliares |  | 2 |  | 25.49 | 0.51
|  | % |  | Costes indirectos |  | 3 |  | 26 | 0.78
Custo de mantemento decenal: 2,41€ nos primeiros 10 anos. | [7 empty] | Total: | 26.78
Referencia norma UNE e Título da norma trasposición de norma armonizada |  |  |  |  | Aplicabilidade (1) |  | Obrigatoriedade (2) |  |  | Sistema (3)
UNE-EN 771-6:2006 |  |  |  |  | 182006 |  | 182007 |  |  | 2+/3/4
Especificación de piezas para fábrica de albañilería. Parte 6: Piezas de piedra natural.
(1) Data de aplicabilidade da norma armonizada e inicio do período de coexistencia
(2) Data final do período de coexistencia / entrada en vigor marcado CE
(3) Sistema de avaliación da conformidade