## Folla 1
EFR010 |  |  | Ude | Arco de fábrica de ladrillo.
Arco estrutural de medio punto, cunha cara vista, luz ceibe de 90 cm, frecha de 45 cm, espesura de 12 cm e ancho de 24 cm; realizado con ladrillo cerámico cara vista perforado hidrofugado, salmón, acabado liso, 24x11,5x5 cm, recibido con morteiro de cemento M-7,5.
Descomposto | Ud | Descomposición |  |  |  | Rend. |  | p.s. | Prezo partida
mt05cvh010f | Ude | Ladrillo cerámico cara vista perforado hidrofugado, salmón, acabado liso, 24x11,5x5 cm, segundo UNE-EN 771-1. |  |  |  | 24 |  | 0.13 | 3.12
mt09mor010d | m³ | Morteiro de cemento CEM II/B-P 32,5 N tipo M-7,5, confecionado na obra con 300 kg/m³ de cemento e unha proporción en volume 1/5. |  |  |  | 0.005 |  | 122.3 | 0.61
mt08cim010aaa | m² | Cimbra de madeira de piñeiro, dimensionada para soportar una carga máxima de trabajo de 200 kg/m², amortizable en 1 uso, para formación de arco estrutural de medio punto. |  |  |  | 0.339 |  | 51 | 17.29
mo019 | h | Oficial 1ª construcción en trabajos de albañilería. |  |  |  | 1.111 |  | 15.28 | 16.98
mo105 | h | Peón ordinario construcción en trabajos de albañilería. |  |  |  | 0.555 |  | 13.97 | 7.75
mo015 | h | Oficial 1ª carpinteiro. |  |  |  | 0.278 |  | 15.53 | 4.32
mo053 | h | Axudante carpinteiro. |  |  |  | 0.139 |  | 14.76 | 2.05
| % | Medios auxiliares |  |  |  | 2 |  | 52.12 | 1.04
| % | Costes indirectos |  |  |  | 3 |  | 53.16 | 1.59
Custo de mantemento decenal: 1,64€ nos primeiros 10 anos. | [7 empty] | Total: | 54.75
Referencia norma UNE e Título da norma trasposición de norma armonizada |  |  |  |  | Aplicabilidade (1) |  | Obrigatoriedade (2) |  |  | Sistema (3)
UNE-EN 771-1:2003 |  |  |  |  | 142005 |  | 142006 |  |  | 2+/4
Especificaciones de piezas para fábrica de albañilería. Parte 1: Piezas de arcilla cocida
UNE-EN 771-1/A1:2005
(1) Data de aplicabilidade da norma armonizada e inicio do período de coexistencia
(2) Data final do período de coexistencia / entrada en vigor marcado CE
(3) Sistema de avaliación da conformidade