## Folla 1
EHE010 |  |  | m² | Lousa de escaleira.
Lousa de escaleira de formigón armado, e=15 cm, con chanceado de formigón, realizada con formigón HA-25/P/20/IIa fabricado en central, e verquido con cubilote, e aceiro UNE-EN 10080 B 500 S, 18 kg/m²; montaje y desmontaje de sistema de encofrado recuperable de madera.
Descomposto | Ud | Descomposición |  |  | Rend. | p.s. | Prezo partida
mt08eve010 | m² | Sistema de encofrado para lousas inclinadas de escaleira de formigón armado, a unha altura ata 3 m, con puntais, sopandas e tablóns de madeira. |  |  | 1.4 | 32 | 44.8
mt08eve020 | m² | Sistema de encofrado para formación de peldañeado en lousas inclinadas de escaleira de formigón armado, con puntais e tablóns de madeira. |  |  | 0.9 | 17.4 | 15.66
mt07aco020f | Ude | Separador homologado para laxas de escaleira. |  |  | 3 | 0.08 | 0.24
mt07aco010c | kg | Aceiro en barras corrugadas, UNE-EN 10080 B 500 S, elaborado en taller e colocado en obra, diámetros varios. |  |  | 18 | 1 | 18
mt10haf010nfa | m³ | Formigón HA-25/P/20/IIa, fabricado en central. |  |  | 0.242 | 70.4 | 17.04
mo040 | h | Oficial 1ª estructurista. |  |  | 0.609 | 15.28 | 9.31
mo083 | h | Axudante estructurista. |  |  | 0.609 | 14.65 | 8.92
| % | Medios auxiliares |  |  | 2 | 113.97 | 2.28
| % | Costes indirectos |  |  | 3 | 116.25 | 3.49
Custo de mantemento decenal: 3,59€ nos primeiros 10 anos. | [5 empty] | Total: | 119.74