## Folla 1
EHE020 |  |  | m² | Escaleira de formigón visto.
Escalera de hormigón visto, con lousa de escaleira e banceado de formigón armado, e=15 cm, realizada con formigón HA-25/P/20/IIa fabricado en central, e verquido con cubilote, e aceiro UNE-EN 10080 B 500 S, 25 kg/m²; montaje y desmontaje de sistema de encofrado recuperable de madera.
Descomposto | Ud | Descomposición |  |  | Rend. | p.s. | Prezo partida
mt08eve030 | m² | Sistema de encofrado para lousas de escaleira de formigón armado visto, con puntais, sopandas e taboleiro contrachapado fenólico de madeira de piñeiro. |  |  | 1.4 | 44.1 | 61.74
mt08eve040 | m² | Sistema de encofrado para formación de peldañeado en lousas de escaleira de formigón armado visto, con puntais e taboleiro contrachapado fenólico de madeira de piñeiro. |  |  | 0.9 | 24 | 21.6
mt07aco020f | Ude | Separador homologado para laxas de escaleira. |  |  | 3 | 0.08 | 0.24
mt07aco010c | kg | Aceiro en barras corrugadas, UNE-EN 10080 B 500 S, elaborado en taller e colocado en obra, diámetros varios. |  |  | 25 | 1 | 25
mt10haf010nfa | m³ | Formigón HA-25/P/20/IIa, fabricado en central. |  |  | 0.289 | 70.4 | 20.35
mo040 | h | Oficial 1ª estructurista. |  |  | 0.849 | 15.28 | 12.97
mo083 | h | Axudante estructurista. |  |  | 0.849 | 14.65 | 12.44
| % | Medios auxiliares |  |  | 2 | 154.34 | 3.09
| % | Costes indirectos |  |  | 3 | 157.43 | 4.72
Custo de mantemento decenal: 12,97€ nos primeiros 10 anos. | [5 empty] | Total: | 162.15