## Folla 1
EMC030 |  |  | m | Correa.
Correa de madeira aserrada de piñeiro silvestre (Pinus Sylvestris L.) España 0, de 7x15 cm de sección e ata 5 m de lonxitude; calidade estructural ME-2, clase resistente C-18, protección da madeira con clase de penetración P2, traballada en taller.
Descomposto | Ud | Descomposición |  |  | Rend. | p.s. | Prezo partida
mt07mee020bd | m | Correa de madeira aserrada de piñeiro silvestre (Pinus Sylvestris L.) España 0, acabado cepillado, de 7x15 cm de sección e ata 5 m de lonxitude, para aplicacións estructurais; calidade estructural ME-2 segundo UNE 56544, clase resistente C-18 segundo UNE-EN 338 e UNE-EN 1912, protección fronte a axentes bióticos que se corresponde coa clase de penetración P2 (3 mm nas caras laterais da albura e 40 mm en sentido axial) segundo UNE-EN 351-1, traballada en taller. |  |  | 1 | 3.96 | 3.96
mo043 | h | Oficial 1ª montador de estructura de madera. |  |  | 0.067 | 15.28 | 1.02
mo086 | h | Axudante montador de estructura de madera. |  |  | 0.033 | 14.65 | 0.48
| % | Medios auxiliares |  |  | 2 | 5.46 | 0.11
| % | Costes indirectos |  |  | 3 | 5.57 | 0.17
Custo de mantemento decenal: 0,80€ nos primeiros 10 anos. | [5 empty] | Total: | 5.74