## Folla 1
FAY012 |  |  | m² | Sistema "TAU CERÁMICA" de placa de gres porcelánico para fachada ventilada.
Folla exterior de sistema de fachada ventilada de 1,05 cm de espesor, de baldosa cerámica de gres porcelánico, estilo mármore "TAU CERÁMICA", capacidade de absorción de auga E<0,5%, grupo BIa, 30x60 cm, colocada mediante o sistema de ancoraxe visto de grampa.
Descomposto | Ud | Descomposición |  |  |  | Rend. |  | p.s. | Prezo partida
mt19pct031ea | m² | Baldosa cerámica de gres porcelánico, estilo mármore "TAU CERÁMICA", capacidade de absorción de auga E<0,5%, grupo BIa, 30x60 cm, segundo UNE-EN 14411, con bordos rectificados; incluso p/p de parafusería para subestrutura vertical, grampas de ancoraxe e elementos de fixación. |  |  |  | 1.05 |  | 65 | 68.25
mo047 | h | Oficial 1ª montador de sistemas de fachadas prefabricadas. |  |  |  | 0.986 |  | 15.28 | 15.07
mo090 | h | Axudante montador de sistemas de fachadas prefabricadas. |  |  |  | 0.986 |  | 14.65 | 14.44
| % | Medios auxiliares |  |  |  | 2 |  | 97.76 | 1.96
| % | Costes indirectos |  |  |  | 3 |  | 99.72 | 2.99
Custo de mantemento decenal: 23,62€ nos primeiros 10 anos. | [7 empty] | Total: | 102.71
Referencia norma UNE e Título da norma trasposición de norma armonizada |  |  |  |  | Aplicabilidade (1) |  | Obrigatoriedade (2) |  |  | Sistema (3)
UNE-EN 14411:2007 |  |  |  |  | 112008 |  | 112009 |  |  | 3/4
Baldosas cerámicas. Definiciones, clasificación, características y marcado.
(1) Data de aplicabilidade da norma armonizada e inicio do período de coexistencia
(2) Data final do período de coexistencia / entrada en vigor marcado CE
(3) Sistema de avaliación da conformidade