## Folla 1
FAY017 |  |  | m² | Sistema "LEVANTINA" de placa de gres porcelánico para fachada ventilada.
Folla exterior de sistema de fachada ventilada, con baldosas de gres porcelánico de grande formato reforzado con fibra de vidro, Lámina Porcelánica Techlam® "LEVANTINA", de 3000x1000 mm e 3 mm de espesor, serie Basic, modelo Antracita, acabado antideslizante, colocadas con grapa vista.
Descomposto | Ud | Descomposición |  |  | Rend. | p.s. | Prezo partida
mt12pcl010aaaa | m² | Revestimento de baldosas de gres porcelánico de grande formato reforzado con fibra de vidro, Lámina Porcelánica Techlam® "LEVANTINA", de 3000x1000 mm e 3 mm de espesor, serie Basic, modelo Antracita, acabado antideslizante, colocadas con grapa vista; incluso p/p de ancoraxes puntuais de aceiro inoxidable AISI 304, fixados a un bastidor de aceiro galvanizado pintado, perfilería para remates, arranques, separadores, despuntes, parafusería e outros elementos de fixación. |  |  | 1.05 | 95.38 | 100.15
mo047 | h | Oficial 1ª montador de sistemas de fachadas prefabricadas. |  |  | 0.986 | 15.28 | 15.07
mo090 | h | Axudante montador de sistemas de fachadas prefabricadas. |  |  | 0.986 | 14.65 | 14.44
| % | Medios auxiliares |  |  | 3 | 129.66 | 3.89
| % | Costes indirectos |  |  | 3 | 133.55 | 4.01
Custo de mantemento decenal: 23,39€ nos primeiros 10 anos. | [5 empty] | Total: | 137.56