## Folla 1
FFW080 |  |  | m² | Sistema "ISOVER" de trasdosado directo, de placas de xeso laminado con illamiento incorporado, en cerramentos.
Trasdousado directo sobre cerramento, realizado con placa de xeso laminado, de 13 mm de espesor, cun panel de lá de vidro de 40 mm de espesor, Calibel "ISOVER", dimensións 1200x2600 mm, resistencia térmica 1,55882 m²K/W, conductividade térmica 0,034 W/(mK).
Descomposto | Ud | Descomposición |  |  |  | Rend. |  | p.s. | Prezo partida
mt12lvi010hbQc | m² | Placa de xeso laminado de 13 mm de espesor, cun panel de lá de vidro de 40 mm de espesor, Calibel "ISOVER", dimensións 1200x2600 mm, resistencia térmica 1,55882 m²K/W, conductividade térmica 0,034 W/(mK), calor específico 1000 J/kgK, factor de resistencia á difusión do vapor de auga 1 e Euroclase B-s1,d0 de reacción ó lume, segundo UNE-EN 13162. |  |  |  | 1.05 |  | 18.35 | 19.27
mt12psg035a | kg | Pasta de agarre, segundo UNE-EN 14496. |  |  |  | 3.5 |  | 0.58 | 2.03
mt12psg030a | kg | Pasta para xuntas, segundo UNE-EN 13963. |  |  |  | 0.3 |  | 1.26 | 0.38
mt12psg040a | m | Cinta de xuntas. |  |  |  | 1.6 |  | 0.03 | 0.05
mo048 | h | Oficial 1ª montador de prefabricados interiores. |  |  |  | 0.276 |  | 15.28 | 4.22
mo091 | h | Axudante montador de prefabricados interiores. |  |  |  | 0.098 |  | 14.65 | 1.44
| % | Medios auxiliares |  |  |  | 2 |  | 27.39 | 0.55
| % | Costes indirectos |  |  |  | 3 |  | 27.94 | 0.84
Custo de mantemento decenal: 3,17€ nos primeiros 10 anos. | [7 empty] | Total: | 28.78
Referencia norma UNE e Título da norma trasposición de norma armonizada |  |  |  |  | Aplicabilidade (1) |  | Obrigatoriedade (2) |  |  | Sistema (3)
UNE-EN 13162:2009 |  |  |  |  | 192009 |  | 192010 |  |  | 1/3/4
Productos aislantes térmicos para aplicaciones en la edificación. Productos manufacturados de lana mineral (MW). Especificación.
UNE-EN 14496:2006 |  |  |  |  | 192006 |  | 192007 |  |  | 3/4
Adhesivos a base de yeso para aislamiento térmico/acústico de paneles de composite y placas de yeso. Definiciones, requisitos y métodos de ensayo.
UNE-EN 13963:2006 |  |  |  |  | 132006 |  | 132007 |  |  | 3/4
Material de juntas para placas de yeso laminado. Definiciones, especificaciones y métodos de ensayo.
EN 13963:2005/AC:2006 |  |  |  |  | 112007 |  | 112007
(1) Data de aplicabilidade da norma armonizada e inicio do período de coexistencia
(2) Data final do período de coexistencia / entrada en vigor marcado CE
(3) Sistema de avaliación da conformidade