## Folla 1
FFX030 |  |  | m² | Folla exterior de fachada, de fábrica de bloque de granito.
Folla exterior en peche de fachada, de 10 cm de espesor de fábrica, de bloque macizo de granito, con canto biselado, de 43x100x10 cm, para fachadas de bloque visto, con xunta de 1 cm, recibida con morteiro de cemento M-15.
Descomposto | Ud | Descomposición |  |  |  | Rend. |  | p.s. | Prezo partida
mt06sim025a | Ude | Bloque macizo de granito, con canto biselado, de 43x100x10 cm, para fachadas de bloque visto, incluso p/p de pezas especiais para formación de dinteis, xambas, verteaugas, frentes de forxado e encontros, segundo UNE-EN 771-6. |  |  |  | 2.363 |  | 49.45 | 116.85
mt09mor010f | m³ | Morteiro de cemento CEM II/B-P 32,5 N tipo M-15, confecionado na obra con 450 kg/m³ de cemento e unha proporción en volume 1/3. |  |  |  | 0.003 |  | 149.3 | 0.45
mt08adt010 | kg | Aditivo hidrófugo para impermeabilización de morteiros o hormigones. |  |  |  | 0.018 |  | 1.03 | 0.02
mo020 | h | Oficial 1ª colocador de piedra natural. |  |  |  | 1.007 |  | 15.28 | 15.39
mo055 | h | Axudante colocador de piedra natural. |  |  |  | 0.503 |  | 14.65 | 7.37
| % | Medios auxiliares |  |  |  | 3 |  | 140.08 | 4.2
| % | Costes indirectos |  |  |  | 3 |  | 144.28 | 4.33
Custo de mantemento decenal: 5,94€ nos primeiros 10 anos. | [7 empty] | Total: | 148.61
Referencia norma UNE e Título da norma trasposición de norma armonizada |  |  |  |  | Aplicabilidade (1) |  | Obrigatoriedade (2) |  |  | Sistema (3)
UNE-EN 771-6:2006 |  |  |  |  | 182006 |  | 182007 |  |  | 2+/3/4
Especificación de piezas para fábrica de albañilería. Parte 6: Piezas de piedra natural.
(1) Data de aplicabilidade da norma armonizada e inicio do período de coexistencia
(2) Data final do período de coexistencia / entrada en vigor marcado CE
(3) Sistema de avaliación da conformidade