## Folla 1
FFX045 |  |  | m² | Folla exterior de fachada, de fábrica de ladrillo de formigón cara vista, con cámara de aire ventilada.
Folla exterior en peche de fachada, de 15 cm de espesor de fábrica, de ladrillo de formigón cara vista perforado liso, cor, 40x15x9 cm, con xunta de 1 cm, reafundida, recibida con morteiro de cemento M-10, con cámara de aire ventilada (drenaxe non incluído neste prezo).
Descomposto | Ud | Descomposición |  |  | Rend. | p.s. | Prezo partida
mt05chl010h | Ude | Ladrillo de formigón cara vista perforado liso, cor, 40x15x9 cm. |  |  | 26.25 | 0.84 | 22.05
mt09mor010e | m³ | Morteiro de cemento CEM II/B-P 32,5 N tipo M-10, confecionado na obra con 380 kg/m³ de cemento e unha proporción en volume 1/4. |  |  | 0.019 | 133.3 | 2.53
mt08adt010 | kg | Aditivo hidrófugo para impermeabilización de morteiros o hormigones. |  |  | 0.114 | 1.03 | 0.12
mt07aco010c | kg | Aceiro en barras corrugadas, UNE-EN 10080 B 500 S, elaborado en taller e colocado en obra, diámetros varios. |  |  | 1 | 1 | 1
mo019 | h | Oficial 1ª construcción en trabajos de albañilería. |  |  | 0.821 | 15.28 | 12.54
mo105 | h | Peón ordinario construcción en trabajos de albañilería. |  |  | 0.43 | 13.97 | 6.01
| % | Medios auxiliares |  |  | 3 | 44.25 | 1.33
| % | Costes indirectos |  |  | 3 | 45.58 | 1.37
Custo de mantemento decenal: 1,88€ nos primeiros 10 anos. | [5 empty] | Total: | 46.95