## Folla 1
IAA040 |  | Ude |  | Equipo de cabeceira.
Equipo de cabeceira, formado por: 9 amplificadores monocanal UHF, de 50 dB de gañancia; 1 amplificador multicanal UHF, de 50 dB de gañancia; 1 amplificador FM; 1 amplificador DAB.
Descomposto | Ud |  | Descomposición |  | Rend. | p.s. | Prezo partida
mt40eaf010cb | Ude |  | Amplificador monocanal UHF, de 50 dB de gañancia, segundo UNE-EN 50083-5. |  | 9 | 75.66 | 680.94
mt40eaf010fd | Ude |  | Amplificador multicanal UHF, para amplificar ata sete canles adxacentes, de 50 dB de gañancia, segundo UNE-EN 50083-5. |  | 1 | 74.59 | 74.59
mt40eaf010ge | Ude |  | Amplificador FM, de 36 dB de gañancia, segundo UNE-EN 50083-5. |  | 1 | 58.2 | 58.2
mt40eaf010lf | Ude |  | Amplificador DAB, de 50 dB de gañancia, segundo UNE-EN 50083-5. |  | 1 | 59.17 | 59.17
mt40eaf045d | Ude |  | Fonte de alimentación, de 2500 mA de intensidade máxima a 12 Vcc de tensión. |  | 1 | 106.7 | 106.7
mt40eaf102d | Ude |  | Soporte metálico, con capacidade para 16 módulos e fonte de alimentación. |  | 1 | 36.76 | 36.76
mt40eaf110a | Ude |  | Ponte de interconexión. |  | 22 | 2.86 | 62.92
mt40eaf100a | Ude |  | Carga resistiva de 75 Ohm, para peche. |  | 4 | 2.18 | 8.72
mt40irf023a | Ude |  | Distribuidor de 5-2400 MHz de 2 saídas, de 4 dB de perdas de inserción a 850 MHz e 5 dB de perdas de inserción a 2150 MHz, con conectores tipo "F". |  | 1 | 3.76 | 3.76
mt40irf024a | Ude |  | Mezclador de TV e FI, de 2 entradas, de 1,5 dB de perdas de inserción de TV e 2,3 dB de perdas de inserción de FI, con conectores tipo "F". |  | 2 | 5.72 | 11.44
mt40www040 | Ude |  | Material auxiliar para instalacións audiovisuais. |  | 1 | 1.2 | 1.2
mo000 | h |  | Oficial 1ª instalador de telecomunicacións. |  | 2.151 | 15.78 | 33.94
mo052 | h |  | Axudante instalador de telecomunicacións. |  | 2.151 | 14.62 | 31.45
| % |  | Medios auxiliares |  | 2 | 1169.79 | 23.4
| % |  | Costes indirectos |  | 3 | 1193.19 | 35.8
Custo de mantemento decenal: 270,38€ nos primeiros 10 anos. | [5 empty] | Total: | 1228.99