## Folla 1
IAA042 |  |  | Ude | Punto de interconexión de cables coaxiais.
Punto de interconexión de cables coaxiais para rede de distribución con tipoloxía en estrela formado por armario de poliéster reforzado con fibra de vidro, de 210x310x160 mm, coma rexistro principal de cables coaxiais e 6 conectores tipo "F", para cable RG-6.
Descomposto | Ud | Descomposición |  |  | Rend. | p.s. | Prezo partida
mt40mtm050a | Ude | Armario de poliéster reforzado con fibra de vidro, de 210x310x160 mm, con placa de montaxe perforada de aluminio e porta con pechadura. |  |  | 1 | 84.16 | 84.16
mt40cfr020a | Ude | Conector tipo "F" a compresión, para cable coaxial RG-6. |  |  | 6 | 0.22 | 1.32
mt40www040 | Ude | Material auxiliar para instalacións audiovisuais. |  |  | 1 | 1.2 | 1.2
mo000 | h | Oficial 1ª instalador de telecomunicacións. |  |  | 0.635 | 15.78 | 10.02
mo052 | h | Axudante instalador de telecomunicacións. |  |  | 0.635 | 14.62 | 9.28
| % | Medios auxiliares |  |  | 2 | 105.98 | 2.12
| % | Costes indirectos |  |  | 3 | 108.1 | 3.24
Custo de mantemento decenal: 8,91€ nos primeiros 10 anos. | [5 empty] | Total: | 111.34