## Folla 1
IAF020 |  |  | Ude | Punto de interconexión.
Punto de interconexión de cables de pares trenzados, para rede de distribución de 50 pares, formado por un rexistro principal metálico de 450x450x120 mm provisto de 13 conectores tipo RJ45 e 1 panel con capacidade para 24 conectores.
Descomposto | Ud | Descomposición |  |  | Rend. | p.s. | Prezo partida
mt40mtm040a | Ude | Armario de chapa de aceiro, de 450x450x120 mm, con placa de montaxe de madeira ignífuga e hidrófuga e porta con pechadura. |  |  | 1 | 130.42 | 130.42
mt40dpt140 | Ude | Conector tipo RJ45 con 8 contactos, categoría 6. |  |  | 13 | 1.53 | 19.89
mt40ipt050b | Ude | Panel de 1 unidade de altura, de chapa electrozincada, con capacidade para 24 conectores tipo RJ45, incluso accesorios de fixación. |  |  | 1 | 8.58 | 8.58
mt40www040 | Ude | Material auxiliar para instalacións audiovisuais. |  |  | 0.75 | 1.2 | 0.9
mo000 | h | Oficial 1ª instalador de telecomunicacións. |  |  | 2.84 | 15.78 | 44.82
| % | Medios auxiliares |  |  | 2 | 204.61 | 4.09
| % | Costes indirectos |  |  | 3 | 208.7 | 6.26
Custo de mantemento decenal: 17,20€ nos primeiros 10 anos. | [5 empty] | Total: | 214.96