## Folla 1
IAO030 | Ude |  | Punto de distribución de fibra óptica.
Punto de distribución de fibra óptica formado por caixa de segregación para fibra óptica, de aceiro galvanizado.
Descomposto |  | Ud |  | Descomposición | Rend. | p.s. | Prezo partida
mt40foa040 |  | Ude |  | Caixa de segregación para fibra óptica, de aceiro galvanizado, de 80x80x30 mm, con capacidade para fusionar 8 cables. Ata elementos para o guiado das fibras, peche con chave, accesorios e fixacións. | 1 | 50.52 | 50.52
mo000 |  | h |  | Oficial 1ª instalador de telecomunicacións. | 0.244 | 15.78 | 3.85
mo052 |  | h |  | Axudante instalador de telecomunicacións. | 0.244 | 14.62 | 3.57
|  | % |  | Medios auxiliares | 2 | 57.94 | 1.16
|  | % |  | Costes indirectos | 3 | 59.1 | 1.77
Custo de mantemento decenal: 3,04€ nos primeiros 10 anos. | [5 empty] | Total: | 60.87