## Folla 1
IAV011 | Ude |  | Videoporteiro colectivo.
Videoporteiro para 10 vivendas.
Descomposto |  | Ud |  | Descomposición | Rend. | p.s. | Prezo partida
mt35aia010b |  | m |  | Tubo curvable de PVC, corrugado, de cor negra, de 20 mm de diámetro nominal, para canalización empotrada en obra de fábrica (paredes e teitos). Resistencia á compresión 320 N, resistencia ó impacto 1 xulio, temperatura de traballo -5°C ata 60°C, con grao de protección IP 545 segundo UNE 20324, non propagador da chama. Segundo UNE-EN 61386-1 e UNE-EN 61386-22. | 50 | 0.29 | 14.5
mt40vpa011 |  | m |  | Mangueira de videoporteiro para kits de vídeo dixital, composta por 3 fíos de 1 mm² e cable coaxial de 75 Ohm. | 50 | 1.9 | 95
mt40vpa021 |  | Ude |  | Distribuidor de vídeo de 2 saídas | 5 | 33.95 | 169.75
mt40vpo110g |  | Ude |  | Kit de videoporteiro para instalación de 3 fíos + coaxial, composto por placa de rúa con 10 pulsadores de chamada e telecámara B/N, caixa, módulos de extensión de chamadas e alimentador. | 1 | 780.85 | 780.85
mt40vpm120a |  | Ude |  | Monitor B/N para instalacións de videoporteiro dixital, con conector. | 10 | 252.2 | 2522
mt40vpa051 |  | Ude |  | Abreportas eléctrico. | 1 | 19.11 | 19.11
mt40vpa031a |  | Ude |  | Alimentador 18 Vdc/1,5 A. | 1 | 82.45 | 82.45
mt40www040 |  | Ude |  | Material auxiliar para instalacións audiovisuais. | 3 | 1.2 | 3.6
mo001 |  | h |  | Oficial 1ª electricista. | 26.297 | 15.78 | 414.97
mo093 |  | h |  | Axudante electricista. | 26.297 | 14.62 | 384.46
|  | % |  | Medios auxiliares | 2 | 4486.69 | 89.73
|  | % |  | Costes indirectos | 3 | 4576.42 | 137.29
Custo de mantemento decenal: 2.498,27€ nos primeiros 10 anos. | [5 empty] | Total: | 4713.71