## Folla 1
IAV020 | Ude |  | Porteiro electrónico individual.
Porteiro electrónico para vivenda unifamiliar.
Descomposto |  | Ud |  | Descomposición | Rend. | p.s. | Prezo partida
mt35aia010b |  | m |  | Tubo curvable de PVC, corrugado, de cor negra, de 20 mm de diámetro nominal, para canalización empotrada en obra de fábrica (paredes e teitos). Resistencia á compresión 320 N, resistencia ó impacto 1 xulio, temperatura de traballo -5°C ata 60°C, con grao de protección IP 545 segundo UNE 20324, non propagador da chama. Segundo UNE-EN 61386-1 e UNE-EN 61386-22. | 25 | 0.29 | 7.25
mt40pea010 |  | m |  | Mangueira de telefonía, 6 fíos de 0,5 mm². | 25 | 0.85 | 21.25
mt40pek110 |  | Ude |  | Kit de porteiro electrónico para vivenda unifamiliar, composto por placa de rúa con pulsador de chamada, caixa, alimentador, abreportas e teléfono. | 1 | 143.56 | 143.56
mt40www040 |  | Ude |  | Material auxiliar para instalacións audiovisuais. | 2 | 1.2 | 2.4
mo001 |  | h |  | Oficial 1ª electricista. | 3.117 | 15.78 | 49.19
mo093 |  | h |  | Axudante electricista. | 3.117 | 14.62 | 45.57
|  | % |  | Medios auxiliares | 2 | 269.22 | 5.38
|  | % |  | Costes indirectos | 3 | 274.6 | 8.24
Custo de mantemento decenal: 149,91€ nos primeiros 10 anos. | [5 empty] | Total: | 282.84