## Folla 1
IAV022 | Ude |  | Placa exterior de porteiro electrónico colectivo.
Placa exterior de acceso adicional de porteiro electrónico convencional Stadio Plus "GOLMAR" para 10 vivendas.
Descomposto |  | Ud |  | Descomposición | Rend. | p.s. | Prezo partida
mt35aia010b |  | m |  | Tubo curvable de PVC, corrugado, de cor negra, de 20 mm de diámetro nominal, para canalización empotrada en obra de fábrica (paredes e teitos). Resistencia á compresión 320 N, resistencia ó impacto 1 xulio, temperatura de traballo -5°C ata 60°C, con grao de protección IP 545 segundo UNE 20324, non propagador da chama. Segundo UNE-EN 61386-1 e UNE-EN 61386-22. | 32 | 0.29 | 9.28
mt40pga010 |  | m |  | Cable, modelo M-8C "GOLMAR", formado por conductores de cobre flexible de 8x0,22 mm², con illamento de PVC e vaina exterior de PVC branco. | 50 | 0.46 | 23
mt40pea030c |  | m |  | Cable paralelo formado por conductores de cobre de 2x1,0 mm². Segundo UNE 21031. | 7 | 0.82 | 5.74
mt40pga020b |  | Ude |  | Caixa de empotrar, modelo CE615 "GOLMAR", para módulo compacto serie Stadio Plus. | 1 | 5.2 | 5.2
mt40pga062b |  | Ude |  | Viseira, modelo 705/AL "GOLMAR", para módulo compacto serie Stadio Plus. | 1 | 32.55 | 32.55
mt40pgp070f |  | Ude |  | Módulo compacto para audio, serie Stadio Plus, modelo 2210/AL "GOLMAR", con 10 pulsadores de chamada en dúas columnas e peche superior e inferior. | 1 | 102.85 | 102.85
mt40pga090b |  | Ude |  | Módulo de son, modelo EL551 "GOLMAR". | 1 | 128.65 | 128.65
mt40pga050a |  | Ude |  | Abreportas eléctrico de corrente alterna, modelo CV-14 "GOLMAR". | 1 | 18.33 | 18.33
mt40pga130a |  | Ude |  | Fonte de alimentación, modelo TF-104 "GOLMAR", para porteiro electrónico. | 1 | 26.16 | 26.16
mt40www040 |  | Ude |  | Material auxiliar para instalacións audiovisuais. | 3 | 1.2 | 3.6
mo001 |  | h |  | Oficial 1ª electricista. | 12.856 | 15.78 | 202.87
mo093 |  | h |  | Axudante electricista. | 12.856 | 14.62 | 187.95
|  | % |  | Medios auxiliares | 2 | 746.18 | 14.92
|  | % |  | Costes indirectos | 3 | 761.1 | 22.83
Custo de mantemento decenal: 415,48€ nos primeiros 10 anos. | [5 empty] | Total: | 783.93