## Folla 1
ICB005 |  |  | Ude | Captador solar térmico para instalación individual, sobre cuberta plana.
Captador solar térmico completo, partido, para instalación individual, para colocación sobre cuberta plana, composto por: dous paneis de 2320x1930x90 mm en conxunto, superficie útil total 4,04 m², rendemento óptico 0,819 e coeficiente de perdas primario 4,227 W/m²K, segundo UNE-EN 12975-2, depósito de 300 l, grupo de bombeo individual, centralita solar térmica programable.
Descomposto | Ud | Descomposición |  |  | Rend. | p.s. | Prezo partida
mt38csg010bj | Ude | Captador solar térmico completo, partido, para instalación individual, para colocación sobre cuberta plana, formado por: dous paneis de 2320x1930x90 mm en conxunto, superficie útil total 4,04 m², rendemento óptico 0,819 e coeficiente de perdas primario 4,227 W/m²K, segundo UNE-EN 12975-2; superficie absorbente e conductos de cobre; cuberta protectora de cristal de 4 mm de espesor; depósito de 300 l, cun serpentín; grupo de bombeo individual con vaso de expansión de 18 l e vaso pre-expansión; centralita solar térmica programable; kit de montaxe para dous paneis sobre cuberta plana; dobre te sonda-purgador e purgador automático de aire. |  |  | 1 | 2822.04 | 2822.04
mt38csg100 | l | Solución auga-glicol para recheo de captador solar térmico, para unha temperatura de traballo de -28°C a +200°C. |  |  | 2.72 | 4 | 10.88
mo007 | h | Oficial 1ª instalador de captadores solares. |  |  | 4.383 | 15.78 | 69.16
mo099 | h | Axudante instalador de captadores solares. |  |  | 4.383 | 14.62 | 64.08
| % | Medios auxiliares |  |  | 2 | 2966.16 | 59.32
| % | Costes indirectos |  |  | 3 | 3025.48 | 90.76
Custo de mantemento decenal: 2.368,34€ nos primeiros 10 anos. | [5 empty] | Total: | 3116.24