## Folla 1
ICB006 |  |  | Ude | Captador solar térmico para instalación individual, sobre cuberta inclinada.
Captador solar térmico completo, partido, para instalación individual, para colocación sobre cuberta inclinada, composto por: dous paneis de 2320x1930x90 mm en conxunto, superficie útil total 4,04 m², rendemento óptico 0,819 e coeficiente de perdas primario 4,227 W/m²K, segundo UNE-EN 12975-2, depósito de 300 l, grupo de bombeo individual, centralita solar térmica programable.
Descomposto | Ud | Descomposición |  |  | Rend. | p.s. | Prezo partida
mt38csg010fn | Ude | Captador solar térmico completo, partido, para instalación individual, para colocación sobre cuberta inclinada, formado por: dous paneis de 2320x1930x90 mm en conxunto, superficie útil total 4,04 m², rendemento óptico 0,819 e coeficiente de perdas primario 4,227 W/m²K, segundo UNE-EN 12975-2; superficie absorbente e conductos de cobre; cuberta protectora de cristal de 4 mm de espesor; depósito de 300 l, cun serpentín; grupo de bombeo individual con vaso de expansión de 18 l e vaso pre-expansión; centralita solar térmica programable; kit de montaxe para dous paneis sobre cuberta inclinada; dobre te sonda-purgador e purgador automático de aire. |  |  | 1 | 2759.64 | 2759.64
mt38csg011d | Ude | Fixacións para captador solar térmico de dous paneis sobre tella. |  |  | 1 | 99.45 | 99.45
mt38csg100 | l | Solución auga-glicol para recheo de captador solar térmico, para unha temperatura de traballo de -28°C a +200°C. |  |  | 2.72 | 4 | 10.88
mo007 | h | Oficial 1ª instalador de captadores solares. |  |  | 4.383 | 15.78 | 69.16
mo099 | h | Axudante instalador de captadores solares. |  |  | 4.383 | 14.62 | 64.08
| % | Medios auxiliares |  |  | 2 | 3003.21 | 60.06
| % | Costes indirectos |  |  | 3 | 3063.27 | 91.9
Custo de mantemento decenal: 2.397,93€ nos primeiros 10 anos. | [5 empty] | Total: | 3155.17