## Folla 1
ICB007 |  |  | Ude | Captador solar térmico para instalación individual, integrado en cuberta inclinada.
Captador solar térmico completo, partido, para instalación individual, formado por un panel, superficie útil 2,14 m², rendemento óptico 0,78, coeficiente de perdas primario 3,473 W/m²K e coeficiente de perdas secundario 0,017 W/m²K², segundo UNE-EN 12975-2, estructura de soporte para colocación integrada en cuberta inclinada e interacumulador de un serpentín de 150 litros.
Descomposto | Ud | Descomposición |  |  | Rend. | p.s. | Prezo partida
mt38the800aaaa | Ude | Captador solar térmico completo, partido, para instalación individual, composto por: un panel, superficie útil 2,14 m², rendemento óptico 0,78, coeficiente de perdas primario 3,473 W/m²K e coeficiente de perdas secundario 0,017 W/m²K², segundo UNE-EN 12975-2, composto de: marco autoportante e tapa posterior de aluminio, illamento térmico de lá de vidro, panel de vidro de 4 mm de espesor, absorbedor de cobre con recubrimento Sunselect, tubaxe en forma de meandro e manguiños de conexión, estructura de soporte para colocación integrada en cuberta inclinada, kit de tubaxes e accesorios de conexión, interacumulador de aceiro vitrificado, de un serpentín de 150 litros, 1019 mm de altura e 660 mm de diámetro, estación solar de bombeo con regulación integrada, vaso de expansión con soporte e conexións, válvula mezcladora con racores, purgador e fluido anticonxelante. |  |  | 1 | 3009.83 | 3009.83
mo007 | h | Oficial 1ª instalador de captadores solares. |  |  | 2.922 | 15.78 | 46.11
mo099 | h | Axudante instalador de captadores solares. |  |  | 2.922 | 14.62 | 42.72
| % | Medios auxiliares |  |  | 2 | 3098.66 | 61.97
| % | Costes indirectos |  |  | 3 | 3160.63 | 94.82
Custo de mantemento decenal: 2.474,14€ nos primeiros 10 anos. | [5 empty] | Total: | 3255.45