## Folla 1
ICB010 |  |  | Ude | Captador solar térmico para instalación colectiva, sobre cuberta plana.
Captador solar térmico formado por batería de 3 módulos, composto cada un deles de un captador solar térmico plano, con panel de montaxe vertical de 1135x2115x112 mm, superficie útil 2,1 m², rendemento óptico 0,75 e coeficiente de perdas primario 3,993 W/m²K, segundo UNE-EN 12975-2, colocados sobre estructura soporte para cuberta plana.
Descomposto | Ud | Descomposición |  |  | Rend. | p.s. | Prezo partida
mt38csg005a | Ude | Captador solar térmico plano, con panel de montaxe vertical de 1135x2115x112 mm, superficie útil 2,1 m², rendemento óptico 0,75 e coeficiente de perdas primario 3,993 W/m²K, segundo UNE-EN 12975-2, composto de: panel de vidro temprado de baixo contido en ferro (solar granulado), de 3,2 mm de espesor e alta transmitancia (92%); estructura traseira en bandexa de polietileno reciclable resistente á intemperie (resina ABS); bastidor de fibra de vidro reforzada con polímeros; absorbedor de cobre con revestimento selectivo de cromo negro de alto rendimento; parrilla de 8 tubos de cobre soldados en omega sen metal de aportación; illamento de lá mineral de 60 mm de espesor e unións mediante manguitos flexibles con abrazadeiras de axuste rápido. |  |  | 3 | 391 | 1173
mt38csg006a | Ude | Estructura soporte, para cuberta plana, para captador solar térmico. |  |  | 3 | 235 | 705
mt38csg040 | Ude | Kit de conexións hidráulicas para captadores solares térmicos, con conexions illadas, tapones, pasacables e racores. |  |  | 1 | 91.67 | 91.67
mt38csg120 | Ude | Purgador automático, especial para aplicacións de enerxía solar térmica, equipado con válvula de esfera e cámara de acumulación de vapor. |  |  | 1 | 72.75 | 72.75
mt38csg110 | Ude | Válvula de seguridade especial para aplicacións de enerxía solar térmica, para unha temperatura máxima de 130°C. |  |  | 1 | 38.8 | 38.8
mt38csg100 | l | Solución auga-glicol para recheo de captador solar térmico, para unha temperatura de traballo de -28°C a +200°C. |  |  | 3.45 | 4 | 13.8
mt37sve010d | Ude | Válvula de esfera de latón niquelado para roscar de 1". |  |  | 2 | 9.81 | 19.62
mo007 | h | Oficial 1ª instalador de captadores solares. |  |  | 6.818 | 15.78 | 107.59
mo099 | h | Axudante instalador de captadores solares. |  |  | 6.818 | 14.62 | 99.68
| % | Medios auxiliares |  |  | 2 | 2321.91 | 46.44
| % | Costes indirectos |  |  | 3 | 2368.35 | 71.05
Custo de mantemento decenal: 1.853,94€ nos primeiros 10 anos. | [5 empty] | Total: | 2439.4