## Folla 1
ICB013 |  |  | Ude | Captador solar térmico para instalación colectiva, en fachada.
Captador solar térmico formado por batería de 3 módulos, composto cada un deles de un captador solar térmico de tubos de vacío, con posibilidade de xiro dos tubos, con panel de montaxe vertical de 720x2220x120 mm, superficie útil 1,125 m², rendemento óptico 0,73 e coeficiente de perdas primario 0,18 W/m²K, segundo UNE-EN 12975-2, colocados sobre estructura soporte para fachada.
Descomposto | Ud | Descomposición |  |  | Rend. | p.s. | Prezo partida
mt38csg200a | Ude | Captador solar térmico de tubos de vacío, con posibilidade de xiro dos tubos, con panel de montaxe vertical de 720x2220x120 mm, superficie útil 1,125 m², rendemento óptico 0,73 e coeficiente de perdas primario 0,18 W/m²K, segundo UNE-EN 12975-2, composto de panel de 16 tubos de vidro con borosilicato unidos mediante carcasa de aceiro galvanizado prelacado. |  |  | 3 | 821 | 2463
mt38csg208a | Ude | Soportes para fixación a fachada vertical de captador solar térmico de tubos de vacío. |  |  | 3 | 100 | 300
mt38csg040 | Ude | Kit de conexións hidráulicas para captadores solares térmicos, con conexions illadas, tapones, pasacables e racores. |  |  | 1 | 91.67 | 91.67
mt38csg120 | Ude | Purgador automático, especial para aplicacións de enerxía solar térmica, equipado con válvula de esfera e cámara de acumulación de vapor. |  |  | 1 | 72.75 | 72.75
mt38csg110 | Ude | Válvula de seguridade especial para aplicacións de enerxía solar térmica, para unha temperatura máxima de 130°C. |  |  | 1 | 38.8 | 38.8
mt38csg100 | l | Solución auga-glicol para recheo de captador solar térmico, para unha temperatura de traballo de -28°C a +200°C. |  |  | 3.48 | 4 | 13.92
mt37sve010d | Ude | Válvula de esfera de latón niquelado para roscar de 1". |  |  | 2 | 9.81 | 19.62
mo007 | h | Oficial 1ª instalador de captadores solares. |  |  | 6.818 | 15.78 | 107.59
mo099 | h | Axudante instalador de captadores solares. |  |  | 6.818 | 14.62 | 99.68
| % | Medios auxiliares |  |  | 2 | 3207.03 | 64.14
| % | Costes indirectos |  |  | 3 | 3271.17 | 98.14
Custo de mantemento decenal: 2.560,68€ nos primeiros 10 anos. | [5 empty] | Total: | 3369.31