## Folla 1
ICD020 |  |  | Ude | Depósito de superficie.
Depósito de gasóleo de superficie de polietileno de alta densidade (PEAD/HDPE) para instalación no interior de edificaciones, de simple parede contido en cubeto, cuhna capacidade de 750 litros, para pequenos consumos individuais.
Descomposto | Ud | Descomposición |  |  |  | Rend. |  | p.s. | Prezo partida
mt38dep110a | Ude | Depósito de gasóleo de polietileno (PEAD/HDPE), de superficie, de simple parede contido en cubeto, con unha capacidade de 750 litros, para pequenos consumos individuais, segundo UNE-EN 13341. Ata elementos de protección segundo normativa. |  |  |  | 1 |  | 160 | 160
mt38dep022a | Ude | Indicador de nivel para depósito de combustibles líquidos. |  |  |  | 1 |  | 177.25 | 177.25
mt38dep023a | Ude | Interruptor de nivel para depósito de combustibles líquidos. |  |  |  | 1 |  | 33.25 | 33.25
mt38dep024c | Ude | Conxunto de boca de carga, valvulería e accesorios de conexión para depósito de combustibles líquidos. |  |  |  | 1 |  | 96.55 | 96.55
mt43tco010ca | m | Tubo de cobre estirado en frío sen soldadura, diámetro D=16/18 mm e 1 mm de espesor, segundo UNE-EN 1057. |  |  |  | 10 |  | 2.4 | 24
mt35aia090md | m | Tubo ríxido de PVC, enchufable, curvable en quente, de cor negra, de 32 mm de diámetro nominal, para canalización fixa en superficie. Resistencia á compresión 1250 N, resistencia ó impacto 2 xulios, temperatura de traballo -5°C ata 60°C, con grao de protección IP 547 segundo UNE 20324, propiedades eléctricas: illante, non propagador da chama. Segundo UNE-EN 61386-1 e UNE-EN 61386-22. Incluso p/p de abrazadeiras, elementos de suxección e accesorios (curvas, manguitos, tes, codos e curvas flexibles). |  |  |  | 10 |  | 2.17 | 21.7
mo002 | h | Oficial 1ª calefactor. |  |  |  | 1.461 |  | 15.78 | 23.05
mo094 | h | Axudante calefactor. |  |  |  | 1.461 |  | 14.62 | 21.36
| % | Medios auxiliares |  |  |  | 2 |  | 557.16 | 11.14
| % | Costes indirectos |  |  |  | 3 |  | 568.3 | 17.05
Custo de mantemento decenal: 81,95€ nos primeiros 10 anos. | [7 empty] | Total: | 585.35
Referencia norma UNE e Título da norma trasposición de norma armonizada |  |  |  |  | Aplicabilidade (1) |  | Obrigatoriedade (2) |  |  | Sistema (3)
UNE-EN 13341:2005 |  |  |  |  | 112006 |  | 112009 |  |  | 3
Tanques termoplásticos fijos para almacenamiento en superficie de gasóleos domésticos de calefacción, queroseno y combustibles diesel. Tanques de polietileno moldeados por extrusión-soplado, de polietileno moldeados por moldeo rotacional y de poliamida-6 fabricados por polimerización iónica. Requisitos y métodos de ensayo
UNE-EN 1057:2007/A1:2010 |  |  |  |  | 1122010 |  | 1122010 |  |  | 1/3/4
Cobre y aleaciones de cobre. Tubos redondos de cobre, sin soldadura, para agua y gas en aplicaciones sanitarias y de calefacción.
(1) Data de aplicabilidade da norma armonizada e inicio do período de coexistencia
(2) Data final do período de coexistencia / entrada en vigor marcado CE
(3) Sistema de avaliación da conformidade