## Folla 1
ICG030 |  |  | Ude | Caldeira a gas, doméstica, convencional, de pé, de ferro fundido, para calefacción.
Caldeira de pé a gas (P/N), para calefacción, cámara de combustión aberta e tiro natural, potencia de 30 kW, dimensións 596x707x850 mm, centralita de regulación con sonda exterior e prioridade de A.Q.S., para unha caldeira.
Descomposto | Ud | Descomposición |  |  | Rend. | p.s. | Prezo partida
mt38cpj010aa | Ude | Caldeira de pé a gas (P/N), para calefacción, cámara de combustión aberta e tiro natural, potencia de 30 kW, dimensións 596x707x850 mm, encendido electrónico e seguridade por ionización, sen chama piloto, equipamento formado por: corpo de caldeira de ferro fundido, panel de control e mando, queimador multigás para gas natural e propano, sensor de control de fumes, bomba de circulación, manómetro, vaso de expansión e válvula de seguridade. |  |  | 1 | 1377.4 | 1377.4
mt38scj050a | Ude | Centralita de regulación con sonda exterior e prioridade de A.Q.S., para unha caldeira. |  |  | 1 | 426.8 | 426.8
mt38www010 | Ude | Material auxiliar para instalacions de calefacción. |  |  | 1 | 1.68 | 1.68
mo002 | h | Oficial 1ª calefactor. |  |  | 3.896 | 15.78 | 61.48
mo094 | h | Axudante calefactor. |  |  | 3.896 | 14.62 | 56.96
| % | Medios auxiliares |  |  | 2 | 1924.32 | 38.49
| % | Costes indirectos |  |  | 3 | 1962.81 | 58.88
Custo de mantemento decenal: 1.920,61€ nos primeiros 10 anos. | [5 empty] | Total: | 2021.69