## Folla 1
ICG230 |  |  | Ude | Caldeira a gas, doméstica, de condensación, de pé, de fundición de aluminio, para calefacción e A.C.S.
Caldeira de pé, de condensación, de baixa temperatura, con baixo nivel de emisións de NOx (clase 5), con cámara de combustión estanca e queimador de premistura, modulante de gas natural, butano e propano, para calefacción e A.Q.S. acumulada, potencia útil de calefacción (50/30°C) de 6,2 a 23,2 kW, potencia útil de A.Q.S. 21,5 kW, produción continua de A.Q.S. a 45°C 8,7 l/min.
Descomposto | Ud | Descomposición |  |  | Rend. | p.s. | Prezo partida
mt38rmh040a | Ude | Caldeira de pé, de condensación, de baixa temperatura, con baixo nivel de emisións de NOx (clase 5), con cámara de combustión estanca e queimador de premistura, modulante de gas natural, butano e propano, para calefacción e A.Q.S. acumulada, potencia útil de calefacción (50/30°C) de 6,2 a 23,2 kW, potencia útil de A.Q.S. 21,5 kW, produción continua de A.Q.S. a 45°C 8,7 l/min, de 1395x590x596 mm, con vaso de expansión de 16,5 litros e bomba de circulación. |  |  | 1 | 3499.28 | 3499.28
mt38www012 | Ude | Material auxiliar para instalacions de calefacción e A.C.S. |  |  | 1 | 2.1 | 2.1
mo002 | h | Oficial 1ª calefactor. |  |  | 4.363 | 15.78 | 68.85
mo094 | h | Axudante calefactor. |  |  | 4.363 | 14.62 | 63.79
| % | Medios auxiliares |  |  | 2 | 3634.02 | 72.68
| % | Costes indirectos |  |  | 3 | 3706.7 | 111.2
Custo de mantemento decenal: 3.627,01€ nos primeiros 10 anos. | [5 empty] | Total: | 3817.9