## Folla 1
ICG231 |  |  | Ude | Caldeira a gas, doméstica, de condensación, mural, para calefacción.
Caldeira mural de condensación a gas (B/N), con baixo nivel de emisións de NOx (clase 5), para calefacción, cámara de combustión estanca e tiro forzado, potencia de 30 kW, dimensións 440x360x760 mm, queimador multigás para gas natural, butano e propano, panel de mandos con display dixital, termostato de ambente.
Descomposto | Ud | Descomposición |  |  | Rend. | p.s. | Prezo partida
mt38cmj014ad | Ude | Caldeira mural de condensación a gas (B/N), con baixo nivel de emisións de NOx (clase 5), para calefacción, cámara de combustión estanca e tiro forzado, potencia de 30 kW, dimensións 440x360x760 mm, queimador multigás para gas natural, butano e propano, panel de mandos con display dixital, encendido electrónico e seguridade por ionización, sen chama piloto, equipamento formado por: corpo de caldeira, panel de control e mando, vaso de expansión con purgador automático, kit estándar de evacuación de fumes e plantilla de montaxe. |  |  | 1 | 2512.3 | 2512.3
mt38scj010a | Ude | Termostato de ambente. |  |  | 1 | 21.34 | 21.34
mt35aia010a | m | Tubo curvable de PVC, corrugado, de cor negra, de 16 mm de diámetro nominal, para canalización empotrada en obra de fábrica (paredes e teitos). Resistencia á compresión 320 N, resistencia ó impacto 1 xulio, temperatura de traballo -5°C ata 60°C, con grao de protección IP 545 segundo UNE 20324, non propagador da chama. Segundo UNE-EN 61386-1 e UNE-EN 61386-22. |  |  | 10 | 0.26 | 2.6
mt35cun020a | m | Cable unipolar ES07Z1-K (AS), non propagador da chama, con conductor multifilar de cobre clase 5 (-K) de 1,5 mm² de sección, con illamento de composto termoplástico a base de poliolefina ceibe de halóxenos con baixa emisión de fumes e gases corrosivos (Z1), sendo a súa tensión asignada de 450/750 V. Segundo UNE 211025. |  |  | 30.5 | 0.41 | 12.51
mt38www010 | Ude | Material auxiliar para instalacions de calefacción. |  |  | 1 | 1.68 | 1.68
mo002 | h | Oficial 1ª calefactor. |  |  | 2.922 | 15.78 | 46.11
mo094 | h | Axudante calefactor. |  |  | 2.922 | 14.62 | 42.72
| % | Medios auxiliares |  |  | 2 | 2639.26 | 52.79
| % | Costes indirectos |  |  | 3 | 2692.05 | 80.76
Custo de mantemento decenal: 2.634,17€ nos primeiros 10 anos. | [5 empty] | Total: | 2772.81