## Folla 1
ICG235 |  |  | Ude | Caldeira a gas, colectiva, de condensación, de pé, de ferro fundido.
Caldeira de pé, de baixa temperatura, tecnoloxía Thermostream (principio de anticondensación, non necesita temperatura mínima de retorno), con corpo de fundición de ferro GL 180M e condensador exterior, para quemador presurizado de gas, potencia útil 115 kW, peso 650 kg, dimensións 2075x880x1035 mm, modelo Logano GE315 B "BUDERUS", con cadro de regulación Logamatic 4211 (con unidade de mando MEC 2) para a regulación da caldeira en función da temperatura exterior, dun circuíto de calefacción, do circuito de A.Q.S. e do circuíto de recirculación de A.Q.S., con sonda de temperatura exterior.
Descomposto | Ud | Descomposición |  |  | Rend. | p.s. | Prezo partida
mt38cbu067ab | Ude | Caldeira de pé, de baixa temperatura, tecnoloxía Thermostream (principio de anticondensación, non necesita temperatura mínima de retorno), con corpo de fundición de ferro GL 180M e condensador exterior, para quemador presurizado de gas, potencia útil 115 kW, peso 650 kg, dimensións 2075x880x1035 mm, modelo Logano GE315 B "BUDERUS", con cadro de regulación Logamatic 4211 (con unidade de mando MEC 2) para a regulación da caldeira en función da temperatura exterior, dun circuíto de calefacción, do circuito de A.Q.S. e do circuíto de recirculación de A.Q.S., con sonda de temperatura exterior, de 5 elementos ensamblados. |  |  | 1 | 10037 | 10037
mt38ccg110c | Ude | Quemador presurizado modulante para gas, de potencia máxima 120 kW, con encendido electrónico. |  |  | 1 | 1550 | 1550
mt37svs010a | Ude | Válvula de seguridade, de latón, con rosca de 1/2" de diámetro, tarada a 3 bar de presión. |  |  | 1 | 4.42 | 4.42
mt37sgl020d | Ude | Purgador automático de aire con boia e rosca de 1/2" de diámetro, corpo e tapa de latón, para unha presión máxima de traballo de 6 bar e unha temperatura máxima de 110°C. |  |  | 2 | 6.92 | 13.84
mt38sss120 | Ude | Pirostato de rearme manual. |  |  | 1 | 70.41 | 70.41
mt38www050 | Ude | Desaugue a sumidoiro, para o drenaxe da válvula de seguridade, composto por 1 m de tubo de aceiro negro de 1/2" e funil desaugadoiro, incluso p/p de accesorios e pezas especiais. |  |  | 1 | 15 | 15
mt38www010 | Ude | Material auxiliar para instalacions de calefacción. |  |  | 1 | 1.68 | 1.68
mt37www010 | Ude | Material auxiliar para instalacións de fontanería. |  |  | 1 | 1.4 | 1.4
mt38ccg021a | Ude | Posta en marcha do queimador para gas. |  |  | 1 | 150 | 150
mo002 | h | Oficial 1ª calefactor. |  |  | 4.008 | 15.78 | 63.25
mo094 | h | Axudante calefactor. |  |  | 4.008 | 14.62 | 58.6
| % | Medios auxiliares |  |  | 2 | 11965.6 | 239.31
| % | Costes indirectos |  |  | 3 | 12204.91 | 366.15
Custo de mantemento decenal: 11.942,51€ nos primeiros 10 anos. | [5 empty] | Total: | 12571.06