## Folla 1
ICG238 |  |  | Ude | Caldeira a gas, colectiva, de condensación, mural.
Caldeira mural, de condensación, con intercambiador de tubos de aluminio aleteados con tecnoloxía ALU-Plus e queimador modulante de gas natural, para calefacción, potencia útil modulante de 10,4 a 45 kW, peso 48 kg, dimensións 695x520x465 mm, modelo Logamax Plus GB162-45 "BUDERUS", con cadro de mando para o control da temperatura ambiental, modelo RC35, con sonda exterior, modelo FA.
Descomposto | Ud | Descomposición |  |  | Rend. | p.s. | Prezo partida
mt38cbu070a | Ude | Caldeira mural, de condensación, con intercambiador de tubos de aluminio aleteados con tecnoloxía ALU-Plus e queimador modulante de gas natural, para calefacción, potencia útil modulante de 10,4 a 45 kW, peso 48 kg, dimensións 695x520x465 mm, modelo Logamax Plus GB162-45 "BUDERUS". |  |  | 1 | 3700 | 3700
mt38cbu500a | Ude | Cadro de mando para o control da temperatura ambiental, modelo RC35 "BUDERUS", regulación de ata 4 circuítos, 1 directo e 3 con válvulas misturadoras, regulación da temperatura con funcionamento nocturno, programación diaria e semanal, programación de A.Q.S. |  |  | 1 | 237 | 237
mt38cbu535a | Ude | Sonda de temperatura exterior, modelo FA "BUDERUS". |  |  | 1 | 15 | 15
mt35cun020a | m | Cable unipolar ES07Z1-K (AS), non propagador da chama, con conductor multifilar de cobre clase 5 (-K) de 1,5 mm² de sección, con illamento de composto termoplástico a base de poliolefina ceibe de halóxenos con baixa emisión de fumes e gases corrosivos (Z1), sendo a súa tensión asignada de 450/750 V. Segundo UNE 211025. |  |  | 30 | 0.41 | 12.3
mt35aia010a | m | Tubo curvable de PVC, corrugado, de cor negra, de 16 mm de diámetro nominal, para canalización empotrada en obra de fábrica (paredes e teitos). Resistencia á compresión 320 N, resistencia ó impacto 1 xulio, temperatura de traballo -5°C ata 60°C, con grao de protección IP 545 segundo UNE 20324, non propagador da chama. Segundo UNE-EN 61386-1 e UNE-EN 61386-22. |  |  | 10 | 0.26 | 2.6
mt38www010 | Ude | Material auxiliar para instalacions de calefacción. |  |  | 1 | 1.68 | 1.68
mt37www010 | Ude | Material auxiliar para instalacións de fontanería. |  |  | 1 | 1.4 | 1.4
mo002 | h | Oficial 1ª calefactor. |  |  | 3.94 | 15.78 | 62.17
mo094 | h | Axudante calefactor. |  |  | 3.94 | 14.62 | 57.6
| % | Medios auxiliares |  |  | 2 | 4089.75 | 81.8
| % | Costes indirectos |  |  | 3 | 4171.55 | 125.15
Custo de mantemento decenal: 4.081,87€ nos primeiros 10 anos. | [5 empty] | Total: | 4296.7