## Folla 1
ICG242 |  |  | Ude | Conxunto de caldeiras a gas, de condensación, de pé, de fundición de aluminio.
Conxunto de 2 caldeiras en cascada, sendo cada unha delas unha caldeira de pé, de condensación, con corpo de fundición de aluminio, gran illamento térmico e queimador modulante de gas natural, potencia útil 90 kW, peso 205 kg, dimensións 600x994x1400 mm, modelo Logano GB312 "BUDERUS", con cadro de regulación Logamatic EMS, cadro de mando para o control da temperatura ambiental, modelo RC35, módulo para a secuencia de 4 caldeiras en cascada, modelo MCM 10, con sonda exterior, modelo FA.
Descomposto | Ud | Descomposición |  |  | Rend. | p.s. | Prezo partida
mt38cbu060a | Ude | Caldeira de pé, de condensación, con corpo de fundición de aluminio, gran illamento térmico e queimador modulante de gas natural, potencia útil 90 kW, peso 205 kg, dimensións 600x994x1400 mm, modelo Logano GB312 "BUDERUS", con cadro de regulación Logamatic EMS, cámara de combustión estanca, construcción compacta. |  |  | 2 | 9030 | 18060
mt38cbu500a | Ude | Cadro de mando para o control da temperatura ambiental, modelo RC35 "BUDERUS", regulación de ata 4 circuítos, 1 directo e 3 con válvulas misturadoras, regulación da temperatura con funcionamento nocturno, programación diaria e semanal, programación de A.Q.S. |  |  | 1 | 237 | 237
mt38cbu701a | Ude | Módulo para a secuencia de 4 caldeiras, con regulación EMS, en cascada, modelo MCM 10 "BUDERUS". |  |  | 1 | 525 | 525
mt38cbu535a | Ude | Sonda de temperatura exterior, modelo FA "BUDERUS". |  |  | 1 | 15 | 15
mt35cun020a | m | Cable unipolar ES07Z1-K (AS), non propagador da chama, con conductor multifilar de cobre clase 5 (-K) de 1,5 mm² de sección, con illamento de composto termoplástico a base de poliolefina ceibe de halóxenos con baixa emisión de fumes e gases corrosivos (Z1), sendo a súa tensión asignada de 450/750 V. Segundo UNE 211025. |  |  | 30 | 0.41 | 12.3
mt35aia010a | m | Tubo curvable de PVC, corrugado, de cor negra, de 16 mm de diámetro nominal, para canalización empotrada en obra de fábrica (paredes e teitos). Resistencia á compresión 320 N, resistencia ó impacto 1 xulio, temperatura de traballo -5°C ata 60°C, con grao de protección IP 545 segundo UNE 20324, non propagador da chama. Segundo UNE-EN 61386-1 e UNE-EN 61386-22. |  |  | 10 | 0.26 | 2.6
mt37svs010a | Ude | Válvula de seguridade, de latón, con rosca de 1/2" de diámetro, tarada a 3 bar de presión. |  |  | 1 | 4.42 | 4.42
mt37sgl020d | Ude | Purgador automático de aire con boia e rosca de 1/2" de diámetro, corpo e tapa de latón, para unha presión máxima de traballo de 6 bar e unha temperatura máxima de 110°C. |  |  | 2 | 6.92 | 13.84
mt38sss120 | Ude | Pirostato de rearme manual. |  |  | 1 | 70.41 | 70.41
mt38www050 | Ude | Desaugue a sumidoiro, para o drenaxe da válvula de seguridade, composto por 1 m de tubo de aceiro negro de 1/2" e funil desaugadoiro, incluso p/p de accesorios e pezas especiais. |  |  | 1 | 15 | 15
mt38www010 | Ude | Material auxiliar para instalacions de calefacción. |  |  | 1 | 1.68 | 1.68
mt37www010 | Ude | Material auxiliar para instalacións de fontanería. |  |  | 1 | 1.4 | 1.4
mt38ccg021a | Ude | Posta en marcha do queimador para gas. |  |  | 1 | 150 | 150
mo002 | h | Oficial 1ª calefactor. |  |  | 4.071 | 15.78 | 64.24
mo094 | h | Axudante calefactor. |  |  | 4.071 | 14.62 | 59.52
| % | Medios auxiliares |  |  | 2 | 19232.41 | 384.65
| % | Costes indirectos |  |  | 3 | 19617.06 | 588.51
Custo de mantemento decenal: 19.195,29€ nos primeiros 10 anos. | [5 empty] | Total: | 20205.57