## Folla 1
ICG243 |  |  | Ude | Conxunto de caldeiras a gas, de condensación, murais.
Conxunto de 2 caldeiras en cascada, sendo cada unha delas unha caldeira mural, de condensación, con intercambiador de tubos de aluminio aleteados con tecnoloxía ALU-Plus e queimador modulante de gas natural, para calefacción, potencia útil modulante de 10,4 a 45 kW, peso 48 kg, dimensións 695x520x465 mm, modelo Logamax Plus GB162-45 "BUDERUS", con cadro de mando para o control da temperatura ambiental, modelo RC35, módulo para a secuencia de 4 caldeiras en cascada, modelo MCM 10, con sonda exterior, modelo FA.
Descomposto | Ud | Descomposición |  |  | Rend. | p.s. | Prezo partida
mt38cbu070a | Ude | Caldeira mural, de condensación, con intercambiador de tubos de aluminio aleteados con tecnoloxía ALU-Plus e queimador modulante de gas natural, para calefacción, potencia útil modulante de 10,4 a 45 kW, peso 48 kg, dimensións 695x520x465 mm, modelo Logamax Plus GB162-45 "BUDERUS". |  |  | 2 | 3700 | 7400
mt38cbu500a | Ude | Cadro de mando para o control da temperatura ambiental, modelo RC35 "BUDERUS", regulación de ata 4 circuítos, 1 directo e 3 con válvulas misturadoras, regulación da temperatura con funcionamento nocturno, programación diaria e semanal, programación de A.Q.S. |  |  | 1 | 237 | 237
mt38cbu701a | Ude | Módulo para a secuencia de 4 caldeiras, con regulación EMS, en cascada, modelo MCM 10 "BUDERUS". |  |  | 1 | 525 | 525
mt38cbu535a | Ude | Sonda de temperatura exterior, modelo FA "BUDERUS". |  |  | 1 | 15 | 15
mt35cun020a | m | Cable unipolar ES07Z1-K (AS), non propagador da chama, con conductor multifilar de cobre clase 5 (-K) de 1,5 mm² de sección, con illamento de composto termoplástico a base de poliolefina ceibe de halóxenos con baixa emisión de fumes e gases corrosivos (Z1), sendo a súa tensión asignada de 450/750 V. Segundo UNE 211025. |  |  | 30 | 0.41 | 12.3
mt35aia010a | m | Tubo curvable de PVC, corrugado, de cor negra, de 16 mm de diámetro nominal, para canalización empotrada en obra de fábrica (paredes e teitos). Resistencia á compresión 320 N, resistencia ó impacto 1 xulio, temperatura de traballo -5°C ata 60°C, con grao de protección IP 545 segundo UNE 20324, non propagador da chama. Segundo UNE-EN 61386-1 e UNE-EN 61386-22. |  |  | 10 | 0.26 | 2.6
mt37svs010a | Ude | Válvula de seguridade, de latón, con rosca de 1/2" de diámetro, tarada a 3 bar de presión. |  |  | 1 | 4.42 | 4.42
mt37sgl020d | Ude | Purgador automático de aire con boia e rosca de 1/2" de diámetro, corpo e tapa de latón, para unha presión máxima de traballo de 6 bar e unha temperatura máxima de 110°C. |  |  | 2 | 6.92 | 13.84
mt38www050 | Ude | Desaugue a sumidoiro, para o drenaxe da válvula de seguridade, composto por 1 m de tubo de aceiro negro de 1/2" e funil desaugadoiro, incluso p/p de accesorios e pezas especiais. |  |  | 1 | 15 | 15
mt38www010 | Ude | Material auxiliar para instalacions de calefacción. |  |  | 1 | 1.68 | 1.68
mt37www010 | Ude | Material auxiliar para instalacións de fontanería. |  |  | 1 | 1.4 | 1.4
mo002 | h | Oficial 1ª calefactor. |  |  | 3.984 | 15.78 | 62.87
mo094 | h | Axudante calefactor. |  |  | 3.984 | 14.62 | 58.25
| % | Medios auxiliares |  |  | 2 | 8349.36 | 166.99
| % | Costes indirectos |  |  | 3 | 8516.35 | 255.49
Custo de mantemento decenal: 8.333,25€ nos primeiros 10 anos. | [5 empty] | Total: | 8771.84