## Folla 1
ICH010 | Ude |  |  | Cheminea francesa.
Cheminea francesa "in situ", composta de fogar aberto de ladrillo cerámico refractario recibido con morteiro refractario e campá de ladrillo cerámico oco revestido de xeso.
Descomposto |  | Ud | Descomposición |  |  | Rend. |  | p.s. | Prezo partida
mt05mre010k |  | Ude | Ladrillo cerámico refractario, 25x12x4 cm, segundo UNE-EN 771-1. |  |  | 200 |  | 0.57 | 114
mt09mcp250a |  | kg | Morteiro refractario composto por cemento aluminoso e áridos especiales, para a colocación de ladrillos refractarios e para enlucidos en fogares. |  |  | 119.04 |  | 0.8 | 95.23
mt04lac010a |  | Ude | Ladrillo cerámico oco (rasilla), para revestir, 24x11,5x4 cm, segundo UNE-EN 771-1. |  |  | 130 |  | 0.09 | 11.7
mt04lac010c |  | Ude | Ladrillo cerámico oco (cubo), para revestir, 24x11,5x8 cm, segundo UNE-EN 771-1. |  |  | 23 |  | 0.1 | 2.3
mt09mor010b |  | m³ | Morteiro de cemento CEM II/B-P 32,5 N tipo M-2,5, confecionado na obra con 200 kg/m³ de cemento e unha proporción en volume 1/8. |  |  | 0.176 |  | 105.3 | 18.53
mt09pye010a |  | m³ | Pasta de xeso para aplicación en capa fina C6, segundo UNE-EN 13279-1. |  |  | 0.03 |  | 88.58 | 2.66
mt09pye010b |  | m³ | Pasta de xeso de construción B1, segundo UNE-EN 13279-1. |  |  | 0.17 |  | 78.89 | 13.41
mt38www020 |  | Ude | Devasa regulable de chapa de aceiro. |  |  | 1 |  | 54.85 | 54.85
mt38www010 |  | Ude | Material auxiliar para instalacions de calefacción. |  |  | 2 |  | 1.68 | 3.36
mo018 |  | h | Oficial 1ª construcción. |  |  | 21.505 |  | 15.28 | 328.6
mo104 |  | h | Peón ordinario construcción. |  |  | 21.505 |  | 13.97 | 300.42
mo031 |  | h | Oficial 1ª xesero. |  |  | 2.151 |  | 15.28 | 32.87
mo066 |  | h | Axudante xesero. |  |  | 1.075 |  | 14.65 | 15.75
|  | % | Medios auxiliares |  |  | 2 |  | 993.68 | 19.87
|  | % | Costes indirectos |  |  | 3 |  | 1013.55 | 30.41
Custo de mantemento decenal: 177,47€ nos primeiros 10 anos. | [7 empty] | Total: | 1043.96
Referencia norma UNE e Título da norma trasposición de norma armonizada |  |  |  |  | Aplicabilidade (1) |  | Obrigatoriedade (2) |  |  | Sistema (3)
UNE-EN 771-1:2003 |  |  |  |  | 142005 |  | 142006 |  |  | 2+/4
Especificaciones de piezas para fábrica de albañilería. Parte 1: Piezas de arcilla cocida
UNE-EN 771-1/A1:2005
UNE-EN 13279-1:2009 |  |  |  |  | 1102009 |  | 1102010 |  |  | 3/4
Yesos de construcción y conglomerantes a base de yeso para la construcción. Parte 1: Definiciones y especificaciones.
(1) Data de aplicabilidade da norma armonizada e inicio do período de coexistencia
(2) Data final do período de coexistencia / entrada en vigor marcado CE
(3) Sistema de avaliación da conformidade