## Folla 1
ICH020 | Ude |  | Fogar.
Fogar aberto a leña, potencia 9 kW, acabado negra.
Descomposto |  | Ud |  | Descomposición |  | Rend. |  | p.s. | Prezo partida
mt38chf020a |  | Ude |  | Fogar aberto a leña, de carga frontal, potencia 9 kW (7.717 kcal/h), acabado negra, de fundición, con caixón recolle cinzas e sistema de regulación de saída de fumes, segundo UNE-EN 13229. |  | 1 |  | 665 | 665
mt38www010 |  | Ude |  | Material auxiliar para instalacions de calefacción. |  | 1 |  | 1.68 | 1.68
mo002 |  | h |  | Oficial 1ª calefactor. |  | 0.489 |  | 15.78 | 7.72
mo094 |  | h |  | Axudante calefactor. |  | 0.489 |  | 14.62 | 7.15
|  | % |  | Medios auxiliares |  | 2 |  | 681.55 | 13.63
|  | % |  | Costes indirectos |  | 3 |  | 695.18 | 20.86
Custo de mantemento decenal: 121,73€ nos primeiros 10 anos. | [7 empty] | Total: | 716.04
Referencia norma UNE e Título da norma trasposición de norma armonizada |  |  |  |  | Aplicabilidade (1) |  | Obrigatoriedade (2) |  |  | Sistema (3)
UNE-EN 13229:2002 |  |  |  |  | 172005 |  | 172007 |  |  | 3
Aparatos insertables, incluidos los hogares abiertos, que utilizan combustibles sólidos. Requisitos y métodos de ensayo.
UNE-EN 13229/A1:2003 |  |  |  |  | 162006 |  | 162007
UNE-EN 13229:2002/A2:2005 |  |  |  |  | 172005 |  | 172007
UNE-EN 13229/AC:2006 |  |  |  |  | 172007 |  | 172007
UNE-EN 13229:2002/A2:2005/AC:2007 |  |  |  |  | 112008 |  | 112008
(1) Data de aplicabilidade da norma armonizada e inicio do período de coexistencia
(2) Data final do período de coexistencia / entrada en vigor marcado CE
(3) Sistema de avaliación da conformidade