## Folla 1
ICH030 |  |  | Ude | Estufa a pellets.
Estufa a pellets, potencia térmica nominal de 3,8 a 9 kW, rendimento 89%, volume de calefacción, calculado cun requisito de 40 W/m³, 220 m³, revestimento de cristal cor Hoja Oro, sistema de ventilación forzada controlada electrónicamente, con mando a distancia.
Descomposto | Ud | Descomposición |  |  | Rend. | p.s. | Prezo partida
mt38arc020ja | Ude | Estufa a pellets, potencia térmica nominal de 3,8 a 9 kW, rendimento 89%, volume de calefacción, calculado cun requisito de 40 W/m³, 220 m³, revestimento de cristal cor Hoja Oro, sistema de ventilación forzada controlada electrónicamente, con mando a distancia, composta de frontal (porta, grella e porta inferior) de fundición, fogar de ladrillos refractarios, queimador de fundición, cristal cerámico resistente ós 800°C, panel de control con pantalla de led, termostato-programador, difusor de fluxo de aire direccionable, empuñadura oculta para apertura, humidificador de aire ambiental e depósito para pellets de 25 litros, segundo UNE-EN 13240. |  |  | 1 | 3700.13 | 3700.13
mt38arc600a | Ude | Posta en marcha e formación no manexo de estufa a pellets. |  |  | 1 | 60 | 60
mo002 | h | Oficial 1ª calefactor. |  |  | 0.978 | 15.78 | 15.43
mo094 | h | Axudante calefactor. |  |  | 0.978 | 14.62 | 14.3
| % | Medios auxiliares |  |  | 2 | 3789.86 | 75.8
| % | Costes indirectos |  |  | 3 | 3865.66 | 115.97
Custo de mantemento decenal: 676,88€ nos primeiros 10 anos. | [5 empty] | Total: | 3981.63