## Folla 1
ICH040 |  | Ude | Estufa a leña.
Estufa a leña, potencia térmica nominal 7,5 kW, rendimento 75%, volume de calefacción, calculado cun requisito de 40 W/m³, 200 m³, revestimento de aceiro cor inoxidable, ventilación por convección natural.
Descomposto | Ud | Descomposición |  | Rend. | p.s. | Prezo partida
mt38arc040ca | Ude | Estufa a leña, potencia térmica nominal 7,5 kW, rendimento 75%, volume de calefacción, calculado cun requisito de 40 W/m³, 200 m³, revestimento de aceiro cor inoxidable, ventilación por convección natural, composta de fogar de fundición, cristal cerámico resistente ós 800°C, caixón de cinzas, aire primario e aire secundario regulables manualmente e sacude-grella de accionamento exterior, segundo UNE-EN 13240. |  | 1 | 1413.75 | 1413.75
mt38arc600b | Ude | Posta en marcha e formación no manexo de estufa a leña. |  | 1 | 60 | 60
mo002 | h | Oficial 1ª calefactor. |  | 0.978 | 15.78 | 15.43
mo094 | h | Axudante calefactor. |  | 0.978 | 14.62 | 14.3
| % | Medios auxiliares |  | 2 | 1503.48 | 30.07
| % | Costes indirectos |  | 3 | 1533.55 | 46.01
Custo de mantemento decenal: 268,53€ nos primeiros 10 anos. |  |  |  |  | Total: | 1579.56