## Folla 1
ICH050 |  | Ude | Cociña a leña.
Cociña a leña, potencia térmica nominal 5,5 kW, rendimento 74,5%, volume de calefacción, calculado cun requisito de 40 W/m³, 135 m³, revestimento de aceiro cor antracita, ventilación por convección natural.
Descomposto | Ud | Descomposición |  | Rend. | p.s. | Prezo partida
mt38arc054a | Ude | Cociña a leña, potencia térmica nominal 5,5 kW, rendimento 74,5%, volume de calefacción, calculado cun requisito de 40 W/m³, 135 m³, revestimento de aceiro cor antracita, ventilación por convección natural, composta de ladrillos refractarios de grande espesor, cristal cerámico resistente ós 800°C, caixón de cinzas, aire primario regulable manualmente e placa de fundición para cociñar con anelas extraíbles. |  | 1 | 731.25 | 731.25
mt38arc600c | Ude | Posta en marcha e formación no manexo de cociña a leña. |  | 1 | 60 | 60
mo002 | h | Oficial 1ª calefactor. |  | 0.978 | 15.78 | 15.43
mo094 | h | Axudante calefactor. |  | 0.978 | 14.62 | 14.3
| % | Medios auxiliares |  | 2 | 820.98 | 16.42
| % | Costes indirectos |  | 3 | 837.4 | 25.12
Custo de mantemento decenal: 146,63€ nos primeiros 10 anos. |  |  |  |  | Total: | 862.52