## Folla 1
ICH060 |  | Ude | Cassette insertable a leña.
Cassette insertable a leña, potencia térmica nominal 7 kW, rendimento 71,5%, volume de calefacción, calculado cun requisito de 40 W/m³, 170 m³, de aceiro cor antracita, con ventilación por convección natural.
Descomposto | Ud | Descomposición |  | Rend. | p.s. | Prezo partida
mt38arc070d | Ude | Cassette insertable a leña, potencia térmica nominal 7 kW, rendimento 71,5%, volume de calefacción, calculado cun requisito de 40 W/m³, 170 m³, de aceiro cor antracita, con ventilación por convección natural, composto de frontal, porta e fogar de fundición, cristal cerámico esmerilado resistente ós 800°C, caixón de cinzas, aire primario regulable manualmente, aire secundario fixo, sacude-grella de accionamento exterior, tiro de fumes controlado automáticamente ó abrir a porta e difusor de fluxo de aire direccionable, segundo UNE-EN 13229. |  | 1 | 1267.5 | 1267.5
mt38arc600d | Ude | Posta en marcha e formación no manexo de cassette insertable a leña. |  | 1 | 60 | 60
mo002 | h | Oficial 1ª calefactor. |  | 0.978 | 15.78 | 15.43
mo094 | h | Axudante calefactor. |  | 0.978 | 14.62 | 14.3
| % | Medios auxiliares |  | 2 | 1357.23 | 27.14
| % | Costes indirectos |  | 3 | 1384.37 | 41.53
Custo de mantemento decenal: 242,40€ nos primeiros 10 anos. |  |  |  |  | Total: | 1425.9