## Folla 1
ICI010 | Ude |  | Caldeira eléctrica, doméstica, para calefacción.
Caldera mural eléctrica para calefacción, potencia de 10 kW, con tres escalones de potencia de 3,3, 6,6 e 10 kW.
Descomposto |  | Ud |  | Descomposición | Rend. | p.s. | Prezo partida
mt38cme010a |  | Ude |  | Caldera mural eléctrica para calefacción, potencia de 10 kW, con tres escalones de potencia de 3,3, 6,6 e 10 kW, constituida por corpo de caldeira, envolvente, vaso de expansión, bomba, termostato e todos aqueles compoñentes necesarios para o seu funcionamento incorporados no seu interior; incluso accesorios de fixación. | 1 | 853.6 | 853.6
mt38www010 |  | Ude |  | Material auxiliar para instalacions de calefacción. | 1 | 1.68 | 1.68
mo002 |  | h |  | Oficial 1ª calefactor. | 3.905 | 15.78 | 61.62
mo094 |  | h |  | Axudante calefactor. | 3.905 | 14.62 | 57.09
|  | % |  | Medios auxiliares | 2 | 973.99 | 19.48
|  | % |  | Costes indirectos | 3 | 993.47 | 29.8
Custo de mantemento decenal: 480,94€ nos primeiros 10 anos. | [5 empty] | Total: | 1023.27