## Folla 1
ICI011 | Ude |  | Caldeira eléctrica, doméstica, para calefacción e A.C.S.
Caldera mural mixta eléctrica para calefacción e A.Q.S., potencia de 4,5 kW.
Descomposto |  | Ud |  | Descomposición | Rend. | p.s. | Prezo partida
mt38cme010o |  | Ude |  | Caldera mural mixta eléctrica para calefacción e A.Q.S., potencia de 4,5 kW, constituida por corpo de caldeira, envolvente, vaso de expansión, bomba, termostato e todos aqueles compoñentes necesarios para o seu funcionamento incorporados no seu interior; incluso accesorios de fixación. | 1 | 1637.36 | 1637.36
mt38www012 |  | Ude |  | Material auxiliar para instalacions de calefacción e A.C.S. | 1 | 2.1 | 2.1
mo002 |  | h |  | Oficial 1ª calefactor. | 2.929 | 15.78 | 46.22
mo094 |  | h |  | Axudante calefactor. | 2.929 | 14.62 | 42.82
|  | % |  | Medios auxiliares | 2 | 1728.5 | 34.57
|  | % |  | Costes indirectos | 3 | 1763.07 | 52.89
Custo de mantemento decenal: 853,50€ nos primeiros 10 anos. | [5 empty] | Total: | 1815.96