## Folla 1
ICJ010 |  |  | Ude | Caldeira a carbón ou leña.
Caldera para la combustión de leña, potencia nominal de 10,2 a 18,0 kW, con sistema de elevación da temperatura de retorno po enriba de 55°C, composto por válvula reguladora e bomba de circulación, limitador térmico de seguridade, regulador de tiro de 150 mm de diámetro.
Descomposto | Ud | Descomposición |  |  | Rend. | p.s. | Prezo partida
mt38cbh310aa | Ude | Caldera para la combustión de leña, potencia nominal de 10,2 a 18,0 kW, con corpo de 1365x620x1370 mm, illamento térmico, cámara de combustión, de doble vórtice, de formigón refractario, intercambiador de calor de tubos verticais con mecanismo de limpeza automática, cajón para recogida y extracción de cenizas por la parte delantera de la caldera, control da combustión mediante sonda integrada, sistema de mando integrado, para o control de acumulador de A.Q.S. e depósito de inercia. |  |  | 1 | 6064 | 6064
mt38cbh085a | Ude | Sistema de elevación da temperatura de retorno po enriba de 55°C, composto por válvula reguladora e bomba de circulación para evitar condensacións e deposicións de hollín no interior da caldeira. |  |  | 1 | 376 | 376
mt38cbh097a | Ude | Limitador térmico de seguridade, para caldeira. |  |  | 1 | 82 | 82
mt38cbh096a | Ude | Regulador de tiro de 150 mm de diámetro, para caldeira. |  |  | 1 | 315 | 315
mt38cbh100h | Ude | Posta en marcha e formación no manexo de caldeira a leña. |  |  | 1 | 470 | 470
mo002 | h | Oficial 1ª calefactor. |  |  | 3.905 | 15.78 | 61.62
mo094 | h | Axudante calefactor. |  |  | 3.905 | 14.62 | 57.09
| % | Medios auxiliares |  |  | 2 | 7425.71 | 148.51
| % | Costes indirectos |  |  | 3 | 7574.22 | 227.23
Custo de mantemento decenal: 10.141,89€ nos primeiros 10 anos. | [5 empty] | Total: | 7801.45