## Folla 1
ICK020 |  |  | Ude | Generador de aire caliente con intercambiador de calor a gas, mural.
Generador de aire caliente con intercambiador de calor a gas, cun escalón de potencia calorífica e caudal de aire fijo, para instalación mural, interior, potencia calorífica nominal 15 kW, rendimiento nominal 92%, potencia calorífica nominal útil 13,8 kW, caudal de aire nominal 1250 m³/h, dimensións 610x560x860 mm, alimentación eléctrica monofásica a 230 V, peso 53 kg.
Descomposto | Ud | Descomposición |  |  | Rend. | p.s. | Prezo partida
mt42tnc050aa | Ude | Generador de aire caliente con intercambiador de calor a gas, con un escalón de potencia calorífica e caudal de aire fijo, para instalación mural, interior, potencia calorífica nominal 15 kW, rendimiento nominal 92%, potencia calorífica nominal útil 13,8 kW, caudal de aire nominal 1250 m³/h, dimensións 610x560x860 mm, alimentación eléctrica monofásica a 230 V, peso 53 kg, con cámara de combustión estanca e tiro forzado, encendido electrónico, control de chama por ionización, intercambiador de calor de aceiro inoxidable AISI 430, ventiladores helicoidales, encendido electrónico, equipamiento electrónico de mando, control y seguridad e envolvente de chapa de aceiro pintada, con illamento térmico. |  |  | 1 | 1950 | 1950
mo003 | h | Oficial 1ª instalador de climatización. |  |  | 0.538 | 15.78 | 8.49
mo095 | h | Axudante instalador de climatización. |  |  | 0.538 | 14.62 | 7.87
| % | Medios auxiliares |  |  | 2 | 1966.36 | 39.33
| % | Costes indirectos |  |  | 3 | 2005.69 | 60.17
Custo de mantemento decenal: 1.322,15€ nos primeiros 10 anos. | [5 empty] | Total: | 2065.86