## Folla 1
ICM010 | Ude |  | Emisor eléctrico.
Acumulador nocturno de calor estático, de 800 W de potencia e 6,4 kWh de enerxía de acumulación en 8 horas.
Descomposto |  | Ud |  | Descomposición | Rend. | p.s. | Prezo partida
mt38ema020a |  | Ude |  | Acumulador nocturno de calor estático, de 800 W de potencia e 6,4 kWh de enerxía de acumulación en 8 horas, alimentación monofásica a 230 V de tensión, composto por material cerámico de acumulación, aislamento microporoso de alta calidade, regulador electrónico de carga e limitador de seguridade, estando todo o conxunto recuberto de carcasa de chapa de aceiro pintada en epoxi, de 315x725x165 mm. | 1 | 191.09 | 191.09
mo002 |  | h |  | Oficial 1ª calefactor. | 0.489 | 15.78 | 7.72
mo094 |  | h |  | Axudante calefactor. | 0.489 | 14.62 | 7.15
|  | % |  | Medios auxiliares | 2 | 205.96 | 4.12
|  | % |  | Costes indirectos | 3 | 210.08 | 6.3
Custo de mantemento decenal: 36,78€ nos primeiros 10 anos. | [5 empty] | Total: | 216.38