## Folla 1
ICM020 | Ude |  | Aerotermo eléctrico.
Aerotermo eléctrico mural, con caixa de chapa de aceiro pintada, de 370x450x80 mm, caudal de aire 350 m³/h, nivel sonoro a 1,5 m 43 dBA, potencia 3 kW, parcializable en 2 etapas.
Descomposto | Ud | Descomposición |  | Rend. | p.s. | Prezo partida
mt42csp010aa | Ude | Aerotermo eléctrico mural, con caixa de chapa de aceiro pintada, de 370x450x80 mm, caudal de aire 350 m³/h, nivel sonoro a 1,5 m 43 dBA, potencia 3 kW, parcializable en 2 etapas, ventilador helicoidal de aluminio con motor para alimentación monofásica a 230 V, resistencia eléctrica espiral illada con po de cuarzo, interruptor de comando, contactor, protector térmico incorporado e soportes para parede. |  | 1 | 249.76 | 249.76
mo002 | h | Oficial 1ª calefactor. |  | 0.196 | 15.78 | 3.09
mo094 | h | Axudante calefactor. |  | 0.196 | 14.62 | 2.87
| % | Medios auxiliares |  | 2 | 255.72 | 5.11
| % | Costes indirectos |  | 3 | 260.83 | 7.82
Custo de mantemento decenal: 40,30€ nos primeiros 10 anos. |  |  |  |  | Total: | 268.65