## Folla 1
ICM030 | Ude |  |  | Batería eléctrica.
Batería de calefacción eléctrica para instalar na descarga dos ventiladores, potencia calorífica de 0,4 kW, para alimentación monofásica a 230 V e 50 Hz de frecuencia.
Descomposto |  | Ud | Descomposición |  | Rend. | p.s. | Prezo partida
mt42vsp080aa |  | Ude | Batería de calefacción eléctrica para instalar na descarga dos ventiladores, potencia calorífica de 0,4 kW, para alimentación monofásica a 230 V e 50 Hz de frecuencia, caudal mínimo de 50 m³/h, para conductos de 100 mm de diámetro, formada por corpo de chapa de aceiro galvanizado, resistencias blindadas, caixa de bornas, interruptor térmico con rearme automático e interruptor térmico con rearme manual. |  | 1 | 155.78 | 155.78
mo002 |  | h | Oficial 1ª calefactor. |  | 0.147 | 15.78 | 2.32
mo094 |  | h | Axudante calefactor. |  | 0.147 | 14.62 | 2.15
|  | % | Medios auxiliares |  | 2 | 160.25 | 3.21
|  | % | Costes indirectos |  | 3 | 163.46 | 4.9
Custo de mantemento decenal: 25,25€ nos primeiros 10 anos. | [5 empty] | Total: | 168.36