## Folla 1
ICN010 |  |  | m | Liña frigorífica.
Liña frigorífica dobre realizada con tubaxe para gas mediante tubo de cobre sen soldaxe, de 1/2" de diámetro e 0,8 mm de espesor con coquilla de espuma elastomérica, de 13 mm de diámetro interior e 25 mm de espesor e tubae para líquido mediante tubo de cobre sen soldaxe, de 1/4" de diámetro e 0,8 mm de espesor con coquilla de espuma elastomérica, de 7 mm de diámetro interior e 20 mm de espesor.
Descomposto | Ud | Descomposición |  |  | Rend. | p.s. | Prezo partida
mt42lin030a | m | Tubo de cobre sen soldaxe, de 1/4" de diámetro e 0,8 mm de espesor, segundo UNE-EN 12735-1. |  |  | 1 | 3 | 3
mt17coe070aa | m | Coquilla de espuma elastomérica, de 7 mm de diámetro interior e 20 mm de espesor, a base de caucho sintético flexible, de estrutura celular pechada. |  |  | 1.05 | 7.96 | 8.36
mt17coe110 | l | Adhesivo para coquilla elastomérica. |  |  | 0.007 | 11.68 | 0.08
mt42lin030c | m | Tubo de cobre sen soldaxe, de 1/2" de diámetro e 0,8 mm de espesor, segundo UNE-EN 12735-1. |  |  | 1 | 4.66 | 4.66
mt17coe070cb | m | Coquilla de espuma elastomérica, de 13 mm de diámetro interior e 25 mm de espesor, a base de caucho sintético flexible, de estrutura celular pechada. |  |  | 1.05 | 14.17 | 14.88
mt17coe110 | l | Adhesivo para coquilla elastomérica. |  |  | 0.014 | 11.68 | 0.16
mo003 | h | Oficial 1ª instalador de climatización. |  |  | 0.195 | 15.78 | 3.08
mo095 | h | Axudante instalador de climatización. |  |  | 0.195 | 14.62 | 2.85
| % | Medios auxiliares |  |  | 2 | 37.07 | 0.74
| % | Costes indirectos |  |  | 3 | 37.81 | 1.13
Custo de mantemento decenal: 3,12€ nos primeiros 10 anos. | [5 empty] | Total: | 38.94