## Folla 1
ICN015 |  |  | m | Liña frigorífica con tubaxe dobre illada.
Liña frigorífica dobre realizada con tubaxe flexible de cobre sen soldaxe, formada por un tubo para líquido de 3/8" de diámetro e 0,8 mm de espesor con illamento de 9 mm de espesor e un tubo para gas de 5/8" de diámetro e 0,8 mm de espesor con illamento de 10 mm de espesor.
Descomposto | Ud | Descomposición |  |  | Rend. | p.s. | Prezo partida
mt42lin020h | m | Liña frigorífica dobre realizada con tubaxe flexible de cobre sen soldaxe, formada por un tubo para líquido de 3/8" de diámetro e 0,8 mm de espesor con illamento de 9 mm de espesor e un tubo para gas de 5/8" de diámetro e 0,8 mm de espesor con illamento de 10 mm de espesor, tendo o cobre un contido de aceite residual inferior a 4 mg/m e sendo o illamento de coquilla flexible de escuma elastomérica con revestimento superficial de película de polietileno, para unha temperatura de traballo entre -45 e 100°C, subministrada en rolo, segundo UNE-EN 12735-1. |  |  | 1 | 11.76 | 11.76
mo003 | h | Oficial 1ª instalador de climatización. |  |  | 0.195 | 15.78 | 3.08
mo095 | h | Axudante instalador de climatización. |  |  | 0.195 | 14.62 | 2.85
| % | Medios auxiliares |  |  | 2 | 17.69 | 0.35
| % | Costes indirectos |  |  | 3 | 18.04 | 0.54
Custo de mantemento decenal: 1,49€ nos primeiros 10 anos. | [5 empty] | Total: | 18.58