## Folla 1
ICN018 | m | Rede de evacuación de condensados.
Rede de evacuación de condensados, colocada superficialmente, de tubo flexible de PVC, de 16 mm de diámetro, unión pegada con adhesivo.
Descomposto |  | Ud | Descomposición | Rend. | p.s. | Prezo partida
mt36tsf410a |  | Ude | Material auxiliar para montaxe e suxección á obra de as tuberías de PVC flexible, de 16 mm de diámetro. | 1 | 0.2 | 0.2
mt36tsf010ac |  | m | Tubo de PVC flexible, de 16 mm de diámetro e 1,5 mm de espesor, con espiral de PVC ríxido, segundo UNE-EN ISO 3994, co prezo incrementado o 10% en concepto de accesorios e pezas especiais. | 1.05 | 1.49 | 1.56
mt11var009 |  | l | Líquido limpador para pegado mediante adhesivo de tubos e accesorios de PVC. | 0.015 | 9.58 | 0.14
mt11var010 |  | l | Adhesivo para tubos e accesorios de PVC. | 0.008 | 20.24 | 0.16
mo006 |  | h | Oficial 1ª fontaneiro. | 0.068 | 15.78 | 1.07
mo098 |  | h | Axudante fontaneiro. | 0.034 | 14.62 | 0.5
|  | % | Medios auxiliares | 2 | 3.63 | 0.07
|  | % | Costes indirectos | 3 | 3.7 | 0.11
Custo de mantemento decenal: 0,19€ nos primeiros 10 anos. |  |  |  |  | Total: | 3.81