## Folla 1
ICN020 |  |  | Ude | Equipo de aire acondicionado con unidade interior de parede, sistema aire-aire split 1x1.
Equipo de aire acondicionado, sistema aire-aire split 1x1, de parede, para gas R-410A, bomba de calor, con tecnoloxía Hyper Inverter, gama doméstica (RAC), alimentación monofásica (230V/50Hz), modelo HighCop SRK 20 ZJX "MITSUBISHI HEAVY INDUSTRIES", potencia frigorífica nominal 2 kW, EER = 5,71 (clase A), potencia calorífica nominal 2,5 kW, COP = 5,56 (clase A).
Descomposto | Ud | Descomposición |  |  | Rend. | p.s. | Prezo partida
mt42mhi005aea | Ude | Equipo de aire acondicionado, sistema aire-aire split 1x1, de parede, para gas R-410A, bomba de calor, con tecnoloxía Hyper Inverter, gama doméstica (RAC), alimentación monofásica (230V/50Hz), modelo HighCop SRK 20 ZJX "MITSUBISHI HEAVY INDUSTRIES", potencia frigorífica nominal 2 kW (temperatura de bulbo seco no interior 27°C, temperatura de bulbo húmido no interior 19°C, temperatura de bulbo seco no exterior 35°C, temperatura de bulbo húmido no exterior 24°C), potencia calorífica nominal 2,5 kW (temperatura de bulbo seco no interior 20°C, temperatura de bulbo seco no exterior 7°C), EER (calificación enerxética) 5,71 (clase A), COP (coeficiente enerxético) 5,56 (clase A), formado por unha unidade interior SRK 20 ZJX-S, de 309x890x220 mm, nivel sonoro (velocidade baixa) 21 dBA, caudal de aire (velocidade alta) 690 m³/h, con filtro alerxénico, filtro desodorizante fotocatalítico e control sen fío, e unha unidade exterior SRC 20 ZJX-SA, con compresor de tipo rotativo, DC PAM Inverter, de 595x780x290 mm, nivel sonoro 47 dBA e caudal de aire 1770 m³/h, con control de condensación e posibilidade de integración nun sistema domótico KNX/EIB a través dun interface (non incluído neste prezo). |  |  | 1 | 1025 | 1025
mo003 | h | Oficial 1ª instalador de climatización. |  |  | 1.953 | 15.78 | 30.82
mo095 | h | Axudante instalador de climatización. |  |  | 1.953 | 14.62 | 28.55
| % | Medios auxiliares |  |  | 2 | 1084.37 | 21.69
| % | Costes indirectos |  |  | 3 | 1106.06 | 33.18
Custo de mantemento decenal: 318,99€ nos primeiros 10 anos. | [5 empty] | Total: | 1139.24